## Sheet1
Tensile Test | Initial Cross Section Area (mm^2) | Initial Gauge Length (mm) | Elastic Modulus (Mpa) | Critical Stress (Mpa) | UTS (Mpa)
Aluminium | 14.79 | 50 | 1758.2 | 172.3 | 232
Composite | 8.1872 | 88 | 3658.01 | 765 | 765
Delrine | 25.95 | 20 | 555.43 | 26 | 58.9
Indentation | d1 (micro m) | d2 (mirco m) | Hardness Vickers (kgf/mm^2) | Hardness* (Mpa)
1 | 165.45 | 167.95 | 66.72 | 719.7121
2 | 165.74 | 165.61 | 67.55 | 728.6451
3 | 167.76 | 169.14 | 65.34 | 704.8358
4 | 163.14 | 168.34 | 67.49 | 728.0737
5 | 164.96 | 164.75 | 68.22 | 735.9118
standard deviation | 10.8
Hardness-Average | 657
Hardness* | 723.4357