## al_stress_strain_failure
h:min:s | mm | KN | % | N/mm^2 |  | nominal strain | nominal stress | true strain | true stress
15:58:27.3 | 0.0122 | 0.03 | 0.0407 | 1.5987 | 1 | 0.000244 | 2027835.4209 | 0.00024397 | 2028330.2127
15:58:28.3 | 0.0366 | 0.1079 | 0.1221 | 5.7553 | 1 | 0.000732 | 7293448.0638 | 0.00073173 | 7298786.8677
15:58:29.3 | 0.0489 | 0.2098 | 0.1628 | 11.1908 | 1 | 0.000978 | 14181329.0433 | 0.00097752 | 14195198.3831
15:58:30.3 | 0.0489 | 0.2398 | 0.1628 | 12.7894 | 1 | 0.000978 | 16209164.4642 | 0.00097752 | 16225017.0271
15:58:31.3 | 0.0611 | 0.2578 | 0.2035 | 13.7487 | 1 | 0.001222 | 17425865.7167 | 0.0012213 | 17447160.1246
15:58:32.3 | 0.0733 | 0.2638 | 0.2443 | 14.0684 | 1 | 0.001466 | 17831432.8009 | 0.0014649 | 17857573.6814
15:58:33.3 | 0.0977 | 0.2818 | 0.3257 | 15.0276 | 1 | 0.001954 | 19048134.0534 | 0.0019521
15:58:34.3 | 0.0977 | 0.2758 | 0.3257 | 14.7079 | 1 | 0.001954 | 18642566.9693 | 0.0019521 | 18678994.5451
15:58:35.3 | 0.1221 | 0.2878 | 0.4071 | 15.3473 | 1 | 0.002442 | 19453701.1376 | 0.002439 | 19501207.0758
15:58:36.3 | 0.1343 | 0.3057 | 0.4478 | 16.3065 | 1 | 0.002686 | 20663642.9387 | 0.0026824 | 20719145.4837
15:58:37.3 | 0.1466 | 0.3117 | 0.4885 | 16.6263 | 1 | 0.002932 | 21069210.0229 | 0.0029277 | 21130984.9467
15:58:38.3 | 0.1588 | 0.3477 | 0.5292 | 18.5447 | 1 | 0.003176 | 23502612.528 | 0.003171 | 23577256.8254
15:58:39.3 | 0.171 | 0.3777 | 0.5699 | 20.1434 | 1 | 0.00342 | 25530447.9488 | 0.0034142 | 25617762.0808
15:58:40.3 | 0.1832 | 0.4077 | 0.6106 | 21.7421 | 1 | 0.003664 | 27558283.3697 | 0.0036573 | 27659256.92
15:58:41.3 | 0.2076 | 0.4496 | 0.6921 | 23.9802 | 1 | 0.004152 | 30390493.5075 | 0.0041434 | 30516674.8366
15:58:42.3 | 0.2198 | 0.4976 | 0.7328 | 26.5381 | 1 | 0.004396 | 33635030.181 | 0.0043864 | 33782889.7736
15:58:43.3 | 0.232 | 0.5396 | 0.7735 | 28.7763 | 1 | 0.00464 | 36473999.7702 | 0.0046293 | 36643239.1291
15:58:44.3 | 0.2443 | 0.5575 | 0.8142 | 29.7355 | 1 | 0.004886 | 37683941.5713 | 0.0048741 | 37868065.3098
15:58:45.3 | 0.2565 | 0.5995 | 0.8549 | 31.9736 | 1 | 0.00513 | 40522911.1605 | 0.0051169 | 40730793.6948
15:58:46.3 | 0.2687 | 0.6415 | 0.8956 | 34.2118 | 1 | 0.005374 | 43361880.7498 | 0.0053596 | 43594907.4969
15:58:47.3 | 0.2687 | 0.6714 | 0.8956 | 35.8105 | 1 | 0.005374 | 45382956.7192 | 0.0053596 | 45626844.7286
15:58:48.3 | 0.2687 | 0.6954 | 0.8956 | 37.0894 | 1 | 0.005374 | 47005225.0559 | 0.0053596 | 47257831.1354
15:58:49.3 | 0.2809 | 0.7374 | 0.9363 | 39.3276 | 1 | 0.005618 | 49844194.6452 | 0.0056023 | 50124219.3307
15:58:50.3 | 0.2931 | 0.7674 | 0.977 | 40.9262 | 1 | 0.005862 | 51872030.066 | 0.0058449 | 52176103.9063
15:58:51.3 | 0.2931 | 0.8093 | 0.977 | 43.1644 | 1 | 0.005862 | 54704240.2039 | 0.0058449 | 55024916.4599
15:58:52.3 | 0.3053 | 0.8513 | 1.0177 | 45.4025 | 1 | 0.006106 | 57543209.7931 | 0.0060874 | 57894568.6321
15:58:53.3 | 0.3175 | 0.8933 | 1.0585 | 47.6407 | 1 | 0.00635 | 60382179.3823 | 0.0063299 | 60765606.2214
15:58:54.3 | 0.3175 | 0.9352 | 1.0585 | 49.8788 | 1 | 0.00635 | 63214389.5201 | 0.0063299 | 63615800.8936
15:58:55.3 | 0.342 | 0.9892 | 1.1399 | 52.7565 | 1 | 0.00684 | 66864493.2777 | 0.0068167 | 67321846.4117
15:58:56.3 | 0.342 | 1.0431 | 1.1399 | 55.6341 | 1 | 0.00684 | 70507837.5839 | 0.0068167 | 70990111.193
15:58:57.3 | 0.342 | 1.1031 | 1.1399 | 58.8315 | 1 | 0.00684 | 74563508.4257 | 0.0068167 | 75073522.8233
15:58:58.3 | 0.3542 | 1.1331 | 1.1806 | 60.4301 | 1 | 0.007084 | 76591343.8465 | 0.007059 | 77133916.9263
15:58:59.3 | 0.3664 | 1.1451 | 1.2213 | 61.0696 | 1 | 0.007328 | 77402478.0149 | 0.0073013 | 77969683.3738
15:59:00.3 | 0.3664 | 1.223 | 1.2213 | 65.2262 | 1 | 0.007328 | 82668090.6578 | 0.0073013 | 83273882.4261
15:59:01.3 | 0.3786 | 1.2769 | 1.262 | 68.1038 | 1 | 0.007572 | 86311434.9639 | 0.0075435 | 86964985.1495
15:59:02.3 | 0.3908 | 1.3249 | 1.3027 | 70.6617 | 1 | 0.007816 | 89555971.6373 | 0.0077856 | 90255941.1117
15:59:04.3 | 0.3908 | 1.4088 | 1.3027 | 75.138 | 1 | 0.007816 | 95227151.3644 | 0.0077856 | 95971446.7795
15:59:03.3 | 0.403 | 1.3489 | 1.3434 | 71.9406 | 1 | 0.00806 | 91178239.974 | 0.0080277 | 91913136.5882
15:59:05.3 | 0.4152 | 1.4808 | 1.3841 | 78.9748 | 1 | 0.008304 | 100093956.3745 | 0.0082697 | 100925136.5882
15:59:06.3 | 0.4152 | 1.5347 | 1.3841 | 81.8525 | 1 | 0.008304 | 103737300.6807 | 0.0082697 | 104598735.2255
15:59:07.3 | 0.4275 | 1.5827 | 1.4248 | 84.4104 | 1 | 0.00855 | 106981837.3541 | 0.0085137 | 107896532.0635
15:59:08.3 | 0.4397 | 1.6247 | 1.4656 | 86.6485 | 1 | 0.008794 | 109820806.9433 | 0.0087556 | 110786571.1196
15:59:09.3 | 0.4397 | 1.6606 | 1.4656 | 88.5669 | 1 | 0.008794 | 112247449.997 | 0.0087556 | 113234554.0722
15:59:10.3 | 0.4519 | 1.6966 | 1.5063 | 90.4853 | 1 | 0.009038 | 114680852.502 | 0.0089974 | 115717338.0469
15:59:11.3 | 0.4641 | 1.7326 | 1.547 | 92.4038 | 1 | 0.009282 | 117114255.0071 | 0.0092392 | 118201309.522
15:59:12.3 | 0.4641 | 1.7805 | 1.547 | 94.9617 | 1 | 0.009282 | 120352032.2291 | 0.0092392 | 121469139.7922
15:59:14.3 | 0.4641 | 1.8705 | 1.547 | 99.7577 | 1 | 0.009282 | 126435538.4917 | 0.0092392 | 127609113.16
15:59:13.3 | 0.4763 | 1.8165 | 1.5877 | 96.8801 | 1 | 0.009526 | 122785434.7341 | 0.0094809 | 123955088.7854
15:59:15.3 | 0.4763 | 1.9064 | 1.5877 | 101.6761 | 1 | 0.009526 | 128862181.5453 | 0.0094809 | 130089722.6867
15:59:16.3 | 0.4885 | 1.9424 | 1.6284 | 103.5945 | 1 | 0.00977 | 131295584.0504 | 0.0097226 | 132578341.9066
15:59:17.3 | 0.4885 | 1.9784 | 1.6284 | 105.5129 | 1 | 0.00977 | 133728986.5555 | 0.0097226 | 135035518.7541
15:59:18.3 | 0.5129 | 2.0023 | 1.7098 | 106.7919 | 1 | 0.010258 | 135344495.4408 | 0.010206 | 136732859.275
15:59:19.3 | 0.5129 | 2.0383 | 1.7098 | 108.7103 | 1 | 0.010258 | 137777897.9458 | 0.010206 | 139191223.6229
15:59:20.3 | 0.5129 | 2.0743 | 1.7098 | 110.6287 | 1 | 0.010258 | 140211300.4509 | 0.010206 | 141649587.9709
15:59:21.3 | 0.5129 | 2.1163 | 1.7098 | 112.8669 | 1 | 0.010258 | 143050270.0401 | 0.010206 | 144517679.7102
15:59:22.3 | 0.5374 | 2.1702 | 1.7912 | 115.7445 | 1 | 0.010748 | 146693614.3463 | 0.010691 | 148270277.3133
15:59:23.3 | 0.5374 | 2.2002 | 1.7912 | 117.3432 | 1 | 0.010748 | 148721449.7671 | 0.010691 | 150319907.9092
15:59:24.3 | 0.5618 | 2.2182 | 1.8727 | 118.3024 | 1 | 0.011236 | 149938151.0197 | 0.011173 | 151622856.0845
15:59:25.3 | 0.5618 | 2.2661 | 1.8727 | 120.8603 | 1 | 0.011236 | 153175928.2417 | 0.011173 | 154897012.9714
15:59:26.3 | 0.5618 | 2.2841 | 1.8727 | 121.8195 | 1 | 0.011236 | 154392629.4942 | 0.011173 | 156127385.0792
15:59:27.3 | 0.574 | 2.3141 | 1.9134 | 123.4182 | 1 | 0.01148 | 156420464.9151 | 0.011415 | 158216171.8523
15:59:29.3 | 0.574 | 2.3501 | 1.9134 | 125.3366 | 1 | 0.01148 | 158853867.4201 | 0.011415 | 160677509.8181
15:59:28.3 | 0.5862 | 2.3261 | 1.9541 | 124.0576 | 1 | 0.011724 | 157231599.0834 | 0.011656 | 159074982.3511
15:59:30.3 | 0.6106 | 2.38 | 2.0355 | 126.9353 | 1 | 0.012212 | 160874943.3896 | 0.012138 | 162839548.1983
15:59:31.3 | 0.6229 | 2.398 | 2.0762 | 127.8945 | 1 | 0.012458 | 162091644.6421 | 0.012381 | 164110982.3511
15:59:32.3 | 0.6351 | 2.416 | 2.1169 | 128.8537 | 1 | 0.012702 | 163308345.8946 | 0.012622 | 165382688.5042
15:59:33.3 | 0.6351 | 2.422 | 2.1169 | 129.1734 | 1 | 0.012702 | 163713912.9788 | 0.012622 | 165793407.1015
15:59:34.3 | 0.6351 | 2.44 | 2.1169 | 130.1326 | 1 | 0.012702 | 164930614.2313 | 0.012622 | 167025562.8933
15:59:35.3 | 0.6595 | 2.464 | 2.1983 | 131.4116 | 1 | 0.01319 | 166552882.5681 | 0.013104 | 168749715.0891
15:59:36.3 | 0.6717 | 2.47 | 2.239 | 131.7313 | 1 | 0.013434 | 166958449.6522 | 0.013345 | 169201369.4649
15:59:37.3 | 0.6839 | 2.476 | 2.2798 | 132.0511 | 1 | 0.013678 | 167364016.7364 | 0.013585 | 169653221.7573
15:59:38.3 | 0.6961 | 2.482 | 2.3205 | 132.3708 | 1 | 0.013922 | 167769583.8206 | 0.013826 | 170105271.9665
15:59:39.3 | 0.7084 | 2.4879 | 2.3612 | 132.6905 | 1 | 0.014168 | 168168391.4533 | 0.014069 | 170551001.2235
15:59:40.3 | 0.7206 | 2.4999 | 2.4019 | 133.33 | 1 | 0.014412 | 168979525.6217 | 0.014309 | 171414858.545
15:59:41.3 | 0.7206 | 2.5119 | 2.4019 | 133.9695 | 1 | 0.014412 | 169790659.7901 | 0.014309 | 172237682.7789
15:59:42.3 | 0.7572 | 2.4939 | 2.524 | 133.0103 | 1 | 0.015144 | 168573958.5375 | 0.01503 | 171126842.5656
15:59:43.3 | 0.7572 | 2.5059 | 2.524 | 133.6497 | 1 | 0.015144 | 169385092.7059 | 0.01503 | 171950260.5498
15:59:44.3 | 0.7694 | 2.5059 | 2.5647 | 133.6497 | 1 | 0.015388 | 169385092.7059 | 0.015271 | 171991590.5124
15:59:45.3 | 0.7694 | 2.5179 | 2.5647 | 134.2892 | 1 | 0.015388 | 170196226.8742 | 0.015271 | 172815206.4134
15:59:46.3 | 0.7816 | 2.5179 | 2.6054 | 134.2892 | 1 | 0.015632 | 170196226.8742 | 0.015511 | 172856734.2927
15:59:47.3 | 0.8061 | 2.5239 | 2.6869 | 134.6089 | 1 | 0.016122 | 170601793.9584 | 0.015993 | 173352236.0806
15:59:48.3 | 0.8061 | 2.5239 | 2.6869 | 134.6089 | 1 | 0.016122 | 170601793.9584 | 0.015993 | 173352236.0806
15:59:49.3 | 0.8183 | 2.5239 | 2.7276 | 134.6089 | 1 | 0.016366 | 170601793.9584 | 0.016234 | 173393862.9183
15:59:50.3 | 0.8305 | 2.5239 | 2.7683 | 134.6089 | 1 | 0.01661 | 170601793.9584 | 0.016474 | 173435489.7561
15:59:51.3 | 0.8305 | 2.5539 | 2.7683 | 136.2076 | 1 | 0.01661 | 172629629.3793 | 0.016474 | 175497007.5233
15:59:52.3 | 0.8549 | 2.5419 | 2.8497 | 135.5681 | 1 | 0.017098 | 171818495.2109 | 0.016953 | 174756247.842
15:59:53.3 | 0.8549 | 2.5599 | 2.8497 | 136.5274 | 1 | 0.017098 | 173035196.4635 | 0.016953 | 175993752.2526
15:59:54.3 | 0.8671 | 2.5659 | 2.8904 | 136.8471 | 1 | 0.017342 | 173440763.5476 | 0.017193 | 176448573.2691
15:59:55.3 | 0.8671 | 2.5599 | 2.8904 | 136.5274 | 1 | 0.017342 | 173035196.4635 | 0.017193 | 176035972.8405
15:59:57.3 | 0.8793 | 2.6019 | 2.9311 | 138.7655 | 1 | 0.017586 | 175874166.0527 | 0.017433 | 178967089.1369
15:59:56.3 | 0.8915 | 2.5659 | 2.9718 | 136.8471 | 1 | 0.01783 | 173440763.5476 | 0.017673 | 176533212.3617
15:59:58.3 | 0.9038 | 2.6198 | 3.0125 | 139.7247 | 1 | 0.018076 | 177084107.8538 | 0.017915 | 180285080.1874
15:59:59.3 | 0.9282 | 2.5899 | 3.094 | 138.126 | 1 | 0.018564 | 175063031.8843 | 0.018394 | 178312902.0082
16:00:00.3 | 0.9282 | 2.5539 | 3.094 | 136.2076 | 1 | 0.018564 | 172629629.3793 | 0.018394 | 175834325.8191
16:00:01.3 | 0.9282 | 2.5779 | 3.094 | 137.4866 | 1 | 0.018564 | 174251897.716 | 0.018394 | 177486709.9452
16:00:02.3 | 0.9404 | 2.5899 | 3.1347 | 138.126 | 1 | 0.018808 | 175063031.8843 | 0.018633 | 178355617.388
16:00:03.3 | 0.9648 | 2.6198 | 3.2161 | 139.7247 | 1 | 0.019296 | 177084107.8538 | 0.019112 | 180501122.799
16:00:04.3 | 0.9893 | 2.6138 | 3.2975 | 139.405 | 1 | 0.019786 | 176678540.7696 | 0.019593 | 180174302.3773
16:00:05.3 | 1.0015 | 2.6078 | 3.3382 | 139.0852 | 1 | 0.02003 | 176272973.6855 | 0.019832 | 179803721.3484
16:00:06.3 | 1.0015 | 2.6258 | 3.3382 | 140.0445 | 1 | 0.02003 | 177489674.938 | 0.019832 | 181044793.127
16:00:07.3 | 1.0015 | 2.6078 | 3.3382 | 139.0852 | 1 | 0.02003 | 176272973.6855 | 0.019832 | 179803721.3484
16:00:08.3 | 1.0259 | 2.6198 | 3.4196 | 139.7247 | 1 | 0.020518 | 177084107.8538 | 0.02031 | 180717519.5788
16:00:09.3 | 1.0381 | 2.6019 | 3.4603 | 138.7655 | 1 | 0.020762 | 175874166.0527 | 0.020549 | 179525665.4883
16:00:10.3 | 1.0503 | 2.6378 | 3.5011 | 140.6839 | 1 | 0.021006 | 178300809.1063 | 0.020788 | 182046195.9024
16:00:11.3 | 1.0503 | 2.6198 | 3.5011 | 139.7247 | 1 | 0.021006 | 177084107.8538 | 0.020788 | 180803936.6234
16:00:12.3 | 1.087 | 2.6438 | 3.6232 | 141.0037 | 1 | 0.02174 | 178706376.1905 | 0.021507 | 182591452.8089
16:00:13.3 | 1.1114 | 2.6558 | 3.7046 | 141.6431 | 1 | 0.022228 | 179517510.3589 | 0.021985 | 183507825.5791
16:00:14.3 | 1.1114 | 2.6978 | 3.7046 | 143.8813 | 1 | 0.022228 | 182356479.9481 | 0.021985 | 186409899.7844
16:00:15.3 | 1.1114 | 2.7218 | 3.7046 | 145.1602 | 1 | 0.022228 | 183978748.2848 | 0.021985 | 188068227.9017
16:00:16.3 | 1.1358 | 2.6858 | 3.786 | 143.2418 | 1 | 0.022716 | 181545345.7797 | 0.022462 | 185669329.8545
16:00:17.3 | 1.1358 | 2.7337 | 3.786 | 145.7997 | 1 | 0.022716 | 184783123.0017 | 0.022462 | 188980656.4238
16:00:18.3 | 1.148 | 2.7218 | 3.8267 | 145.1602 | 1 | 0.02296 | 183978748.2848 | 0.0227 | 188202900.3454
16:00:19.3 | 1.1724 | 2.7098 | 3.9082 | 144.5208 | 1 | 0.023448 | 183167614.1164 | 0.023177 | 187462528.3322
16:00:20.3 | 1.1847 | 2.7218 | 3.9489 | 145.1602 | 1 | 0.023694 | 183978748.2848 | 0.023418 | 188337940.7466
16:00:21.3 | 1.1969 | 2.7218 | 3.9896 | 145.1602 | 1 | 0.023938 | 183978748.2848 | 0.023656 | 188382831.5612
16:00:22.3 | 1.1969 | 2.7337 | 3.9896 | 145.7997 | 1 | 0.023938 | 184783123.0017 | 0.023656 | 189206461.4002
16:00:23.3 | 1.2091 | 2.7457 | 4.0303 | 146.4392 | 1 | 0.024182 | 185594257.1701 | 0.023894 | 190082297.497
16:00:24.3 | 1.2213 | 2.7457 | 4.071 | 146.4392 | 1 | 0.024426 | 185594257.1701 | 0.024132 | 190127582.4957
16:00:25.3 | 1.2213 | 2.7337 | 4.071 | 145.7997 | 1 | 0.024426 | 184783123.0017 | 0.024132 | 189296635.5642
16:00:26.3 | 1.2213 | 2.7337 | 4.071 | 145.7997 | 1 | 0.024426 | 184783123.0017 | 0.024132 | 189296635.5642
16:00:27.3 | 1.2213 | 2.7637 | 4.071 | 147.3984 | 1 | 0.024426 | 186810958.4226 | 0.024132 | 191374002.893
16:00:28.3 | 1.2457 | 2.7158 | 4.1524 | 144.8405 | 1 | 0.024914 | 183573181.2006 | 0.024609 | 188146723.437
16:00:29.3 | 1.2579 | 2.7158 | 4.1931 | 144.8405 | 1 | 0.025158 | 183573181.2006 | 0.024847 | 188191515.2933
16:00:30.3 | 1.2702 | 2.7158 | 4.2338 | 144.8405 | 1 | 0.025404 | 183573181.2006 | 0.025087 | 188236674.2958
16:00:31.3 | 1.2702 | 2.7158 | 4.2338 | 144.8405 | 1 | 0.025404 | 183573181.2006 | 0.025087 | 188236674.2958
16:00:32.3 | 1.2946 | 2.7397 | 4.3153 | 146.1194 | 1 | 0.025892 | 185188690.0859 | 0.025562 | 189983595.6496
16:00:33.3 | 1.3068 | 2.7277 | 4.356 | 145.48 | 1 | 0.026136 | 184377555.9176 | 0.0258 | 189196447.719
16:00:34.3 | 1.319 | 2.7457 | 4.3967 | 146.4392 | 1 | 0.02638 | 185594257.1701 | 0.026038 | 190490233.6742
16:00:35.3 | 1.3312 | 2.7337 | 4.4374 | 145.7997 | 1 | 0.026624 | 184783123.0017 | 0.026276 | 189702788.8685
16:00:36.3 | 1.3312 | 2.7517 | 4.4374 | 146.7589 | 1 | 0.026624 | 185999824.2543 | 0.026276 | 190951883.5752
16:00:37.3 | 1.3679 | 2.7517 | 4.5595 | 146.7589 | 1 | 0.027358 | 185999824.2543 | 0.02699 | 191088407.4462
16:00:38.3 | 1.3679 | 2.7697 | 4.5595 | 147.7181 | 1 | 0.027358 | 187216525.5068 | 0.02699 | 192338395.2116
16:00:39.3 | 1.3801 | 2.7637 | 4.6002 | 147.3984 | 1 | 0.027602 | 186810958.4226 | 0.027228 | 191967314.497
16:00:40.3 | 1.3801 | 2.7817 | 4.6002 | 148.3576 | 1 | 0.027602 | 188027659.6751 | 0.027228 | 193217599.1375
16:00:41.3 | 1.3923 | 2.8117 | 4.6409 | 149.9563 | 1 | 0.027846 | 190055495.096 | 0.027465 | 195347780.4125
16:00:42.3 | 1.4167 | 2.7817 | 4.7224 | 148.3576 | 1 | 0.028334 | 188027659.6751 | 0.02794 | 193355235.3844
16:00:43.3 | 1.4167 | 2.7997 | 4.7224 | 149.3168 | 1 | 0.028334 | 189244360.9277 | 0.02794 | 194606410.6502
16:00:44.3 | 1.4289 | 2.8117 | 4.7631 | 149.9563 | 1 | 0.028578 | 190055495.096 | 0.028177 | 195486901.0349
16:00:45.3 | 1.4289 | 2.8237 | 4.7631 | 150.5957 | 1 | 0.028578 | 190866629.2644 | 0.028177 | 196321215.7955
16:00:46.3 | 1.4289 | 2.8357 | 4.7631 | 151.2352 | 1 | 0.028578 | 191677763.4327 | 0.028177 | 197155530.5561
16:00:47.3 | 1.4411 | 2.8477 | 4.8038 | 151.8747 | 1 | 0.028822 | 192488897.6011 | 0.028414 | 198036812.6077
16:00:48.3 | 1.4411 | 2.8596 | 4.8038 | 152.5142 | 1 | 0.028822 | 193293272.318 | 0.028414 | 198864371.0128
16:01:55.3 | 1.4411 | 0.6954 | 4.8038 | 37.0894 | 1 | 0.028822 | 47005225.0559 | 0.028414 | 48360009.6525
16:01:56.3 | 1.4411 | 0.6894 | 4.8038 | 36.7697 | 1 | 0.028822 | 46599657.9718 | 0.028414 | 47942753.3138
16:01:58.3 | 1.4411 | 0.6954 | 4.8038 | 37.0894 | 1 | 0.028822 | 47005225.0559 | 0.028414 | 48360009.6525
16:01:51.3 | 1.4533 | 0.8273 | 4.8445 | 44.1236 | 1 | 0.029066 | 55920941.4564 | 0.028652 | 57546339.5408
16:01:53.3 | 1.4533 | 0.7734 | 4.8445 | 41.246 | 1 | 0.029066 | 52277597.1502 | 0.028652 | 53797097.789
16:01:54.3 | 1.4533 | 0.7374 | 4.8445 | 39.3276 | 1 | 0.029066 | 49844194.6452 | 0.028652 | 51292966.0067
16:01:57.3 | 1.4533 | 0.7014 | 4.8445 | 37.4091 | 1 | 0.029066 | 47410792.1401 | 0.028652 | 48788834.2245
16:01:59.3 | 1.4533 | 0.7554 | 4.8445 | 40.2868 | 1 | 0.029066 | 51060895.8977 | 0.028652 | 52545031.8979
16:00:49.3 | 1.4656 | 2.8417 | 4.8852 | 151.555 | 1 | 0.029312 | 192083330.5169 | 0.028891 | 197713677.101
16:00:51.3 | 1.4656 | 2.8177 | 4.8852 | 150.276 | 1 | 0.029312 | 190461062.1802 | 0.028891 | 196043856.8348
16:01:50.3 | 1.4656 | 0.8813 | 4.8852 | 47.0012 | 1 | 0.029312 | 59571045.214 | 0.028891 | 61317191.6913
16:01:52.3 | 1.4656 | 0.8093 | 4.8852 | 43.1644 | 1 | 0.029312 | 54704240.2039 | 0.028891 | 56307730.8927
16:00:50.3 | 1.4778 | 2.8057 | 4.9259 | 149.6365 | 1 | 0.029556 | 189649928.0118 | 0.029128 | 195255221.2842
16:01:49.3 | 1.49 | 0.9532 | 4.9666 | 50.8381 | 1 | 0.0298 | 64431090.7727 | 0.029365 | 66351137.2777
16:02:00.3 | 1.49 | 0.9172 | 4.9666 | 48.9196 | 1 | 0.0298 | 61997688.2676 | 0.029365 | 63845219.378
16:02:01.3 | 1.49 | 0.9772 | 4.9666 | 52.117 | 1 | 0.0298 | 66053359.1094 | 0.029365 | 68021749.2108
16:00:52.3 | 1.5022 | 2.8117 | 5.0073 | 149.9563 | 1 | 0.030044 | 190055495.096 | 0.029602 | 195765522.3907
16:01:48.3 | 1.5022 | 1.1331 | 5.0073 | 60.4301 | 1 | 0.030044 | 76591343.8465 | 0.029602 | 78892454.1811
16:02:02.3 | 1.5022 | 1.0192 | 5.0073 | 54.3552 | 1 | 0.030044 | 68892328.6986 | 0.029602 | 70962129.822
16:02:03.3 | 1.5022 | 1.0851 | 5.0073 | 57.8723 | 1 | 0.030044 | 73346807.1731 | 0.029602 | 75550438.6478
16:00:53.3 | 1.5144 | 2.8357 | 5.048 | 151.2352 | 1 | 0.030288 | 191677763.4327 | 0.029838 | 197483299.5316
16:01:47.3 | 1.5144 | 1.229 | 5.048 | 65.5459 | 1 | 0.030288 | 83073657.7419 | 0.029838 | 85589792.6876
16:02:04.3 | 1.5144 | 1.175 | 5.048 | 62.6683 | 1 | 0.030288 | 79423553.9844 | 0.029838 | 81829134.5874
16:02:05.3 | 1.5144 | 1.259 | 5.048 | 67.1446 | 1 | 0.030288 | 85101493.1628 | 0.029838 | 87679047.1877
16:02:06.3 | 1.5144 | 1.3489 | 5.048 | 71.9406 | 1 | 0.030288 | 91178239.974 | 0.029838 | 93939846.5064
16:00:54.3 | 1.5266 | 2.8417 | 5.0887 | 151.555 | 1 | 0.030532 | 192083330.5169 | 0.030075 | 197948018.7642
16:01:42.3 | 1.5388 | 1.5167 | 5.1295 | 80.8933 | 1 | 0.030776 | 102520599.4282 | 0.030312 | 105675773.3962
16:01:44.3 | 1.5388 | 1.4208 | 5.1295 | 75.7775 | 1 | 0.030776 | 96038285.5327 | 0.030312 | 98993959.8083
16:01:45.3 | 1.5388 | 1.3789 | 5.1295 | 73.5393 | 1 | 0.030776 | 93206075.3949 | 0.030312 | 96074585.5713
16:01:46.3 | 1.5388 | 1.3189 | 5.1295 | 70.342 | 1 | 0.030776 | 89150404.5532 | 0.030312 | 91894097.4037
16:02:07.3 | 1.5388 | 1.4268 | 5.1295 | 76.0972 | 1 | 0.030776 | 96443852.6169 | 0.030312 | 99412008.6251
16:00:55.3 | 1.5511 | 2.8177 | 5.1702 | 150.276 | 1 | 0.031022 | 190461062.1802 | 0.030551 | 196369545.2511
16:01:43.3 | 1.5511 | 1.4688 | 5.1702 | 78.3354 | 1 | 0.031022 | 99282822.2061 | 0.030551 | 102362773.9166
16:02:08.3 | 1.5511 | 1.5347 | 5.1702 | 81.8525 | 1 | 0.031022 | 103737300.6807 | 0.030551 | 106955439.2224
16:01:41.3 | 1.5633 | 1.5587 | 5.2109 | 83.1314 | 1 | 0.031266 | 105359569.0174 | 0.030787 | 108653741.3023
16:00:56.3 | 1.5755 | 2.8357 | 5.2516 | 151.2352 | 1 | 0.03151 | 191677763.4327 | 0.031024 | 197717529.7585
16:01:40.3 | 1.5755 | 1.6067 | 5.2516 | 85.6893 | 1 | 0.03151 | 108604105.6908 | 0.031024 | 112026221.0611
16:02:09.3 | 1.5755 | 1.6067 | 5.2516 | 85.6893 | 1 | 0.03151 | 108604105.6908 | 0.031024 | 112026221.0611
16:01:36.3 | 1.5877 | 1.8405 | 5.2923 | 98.159 | 1 | 0.031754 | 124407703.0708 | 0.03126 | 128358145.2741
16:01:37.3 | 1.5877 | 1.7745 | 5.2923 | 94.6419 | 1 | 0.031754 | 119946465.1449 | 0.03126 | 123755245.1991
16:01:38.3 | 1.5877 | 1.7326 | 5.2923 | 92.4038 | 1 | 0.031754 | 117114255.0071 | 0.03126 | 120833101.0606
16:01:39.3 | 1.5877 | 1.6726 | 5.2923 | 89.2064 | 1 | 0.031754 | 113058584.1653 | 0.03126 | 116648646.4469
16:02:10.3 | 1.5877 | 1.6906 | 5.2923 | 90.1656 | 1 | 0.031754 | 114275285.4178 | 0.03126 | 117903982.831
16:00:57.3 | 1.5999 | 2.8237 | 5.333 | 150.5957 | 1 | 0.031998 | 190866629.2644 | 0.031497 | 196973979.6676
16:02:11.3 | 1.5999 | 1.7685 | 5.333 | 94.3222 | 1 | 0.031998 | 119540898.0607 | 0.031497 | 123365967.7169
16:02:12.3 | 1.5999 | 1.8285 | 5.333 | 97.5195 | 1 | 0.031998 | 123596568.9025 | 0.031497 | 127551411.9142
16:02:13.3 | 1.5999 | 1.9064 | 5.333 | 101.6761 | 1 | 0.031998 | 128862181.5453 | 0.031497 | 132985513.6304
16:00:58.3 | 1.6121 | 2.8357 | 5.3737 | 151.2352 | 1 | 0.032242 | 191677763.4327 | 0.031733 | 197857837.8813
16:00:59.3 | 1.6121 | 2.8357 | 5.3737 | 151.2352 | 1 | 0.032242 | 191677763.4327 | 0.031733 | 197857837.8813
16:01:00.3 | 1.6121 | 2.8297 | 5.3737 | 150.9155 | 1 | 0.032242 | 191272196.3485 | 0.031733 | 197439194.5032
16:01:01.3 | 1.6121 | 2.8596 | 5.3737 | 152.5142 | 1 | 0.032242 | 193293272.318 | 0.031733 | 199525434.0041
16:01:02.3 | 1.6121 | 2.8656 | 5.3737 | 152.8339 | 1 | 0.032242 | 193698839.4022 | 0.031733 | 199944077.3822
16:01:03.3 | 1.6121 | 2.8596 | 5.3737 | 152.5142 | 1 | 0.032242 | 193293272.318 | 0.031733 | 199525434.0041
16:01:04.3 | 1.6121 | 2.8297 | 5.3737 | 150.9155 | 1 | 0.032242 | 191272196.3485 | 0.031733 | 197439194.5032
16:01:29.3 | 1.6121 | 2.2062 | 5.3737 | 117.6629 | 1 | 0.032242 | 149127016.8513 | 0.031733 | 153935170.1286
16:01:30.3 | 1.6121 | 2.1642 | 5.3737 | 115.4248 | 1 | 0.032242 | 146288047.2621 | 0.031733 | 151004666.4819
16:01:31.3 | 1.6121 | 2.1103 | 5.3737 | 112.5471 | 1 | 0.032242 | 142644702.9559 | 0.031733 | 147243853.4686
16:01:32.3 | 1.6121 | 2.0683 | 5.3737 | 110.309 | 1 | 0.032242 | 139805733.3667 | 0.031733 | 144313349.8219
16:01:33.3 | 1.6121 | 2.0083 | 5.3737 | 107.1116 | 1 | 0.032242 | 135750062.5249 | 0.031733 | 140126916.0409
16:01:34.3 | 1.6121 | 1.9424 | 5.3737 | 103.5945 | 1 | 0.032242 | 131295584.0504 | 0.031733 | 135528816.2714
16:01:35.3 | 1.6121 | 1.9004 | 5.3737 | 101.3564 | 1 | 0.032242 | 128456614.4612 | 0.031733 | 132598312.6246
16:02:14.3 | 1.6121 | 1.9544 | 5.3737 | 104.234 | 1 | 0.032242 | 132106718.2187 | 0.031733 | 136366103.0276
16:02:15.3 | 1.6121 | 2.0323 | 5.3737 | 108.3906 | 1 | 0.032242 | 137372330.8616 | 0.031733 | 141801489.5533
16:02:16.3 | 1.6121 | 2.0803 | 5.3737 | 110.9485 | 1 | 0.032242 | 140616867.535 | 0.031733 | 145150636.5781
16:02:17.3 | 1.6121 | 2.1282 | 5.3737 | 113.5064 | 1 | 0.032242 | 143854644.757 | 0.031733 | 148492806.2133
16:02:18.3 | 1.6121 | 2.1642 | 5.3737 | 115.4248 | 1 | 0.032242 | 146288047.2621 | 0.031733 | 151004666.4819
16:02:19.3 | 1.6121 | 2.2002 | 5.3737 | 117.3432 | 1 | 0.032242 | 148721449.7671 | 0.031733 | 153516526.7505
16:01:05.3 | 1.6243 | 2.8417 | 5.4144 | 151.555 | 1 | 0.032486 | 192083330.5169 | 0.031969 | 198323349.5921
16:01:28.3 | 1.6243 | 2.2601 | 5.4144 | 120.5405 | 1 | 0.032486 | 152770361.1575 | 0.031969 | 157733259.1101
16:02:21.3 | 1.6243 | 2.3141 | 5.4144 | 123.4182 | 1 | 0.032486 | 156420464.9151 | 0.031969 | 161501940.1383
16:01:26.3 | 1.6365 | 2.368 | 5.4551 | 126.2958 | 1 | 0.03273 | 160063809.2212 | 0.032206 | 165302697.6971
16:01:27.3 | 1.6365 | 2.3081 | 5.4551 | 123.0984 | 1 | 0.03273 | 156014897.8309 | 0.032206 | 161121265.4369
16:02:20.3 | 1.6365 | 2.2601 | 5.4551 | 120.5405 | 1 | 0.03273 | 152770361.1575 | 0.032206 | 157770535.0782
16:02:22.3 | 1.6365 | 2.3261 | 5.4551 | 124.0576 | 1 | 0.03273 | 157231599.0834 | 0.032206 | 162377789.3214
16:02:23.3 | 1.6365 | 2.3381 | 5.4551 | 124.6971 | 1 | 0.03273 | 158042733.2518 | 0.032206 | 163215471.9111
16:02:25.3 | 1.6365 | 2.38 | 5.4551 | 126.9353 | 1 | 0.03273 | 160874943.3896 | 0.032206 | 166140380.2867
16:01:06.3 | 1.6488 | 2.8477 | 5.4958 | 151.8747 | 1 | 0.032976 | 192488897.6011 | 0.032444 | 198836411.4884
16:01:07.3 | 1.6488 | 2.8477 | 5.4958 | 151.8747 | 1 | 0.032976 | 192488897.6011 | 0.032444 | 198836411.4884
16:01:08.3 | 1.6488 | 2.8477 | 5.4958 | 151.8747 | 1 | 0.032976 | 192488897.6011 | 0.032444 | 198836411.4884
16:01:23.3 | 1.6488 | 2.5659 | 5.4958 | 136.8471 | 1 | 0.032976 | 173440763.5476 | 0.032444 | 179160146.1664
16:02:24.3 | 1.6488 | 2.3621 | 5.4958 | 125.9761 | 1 | 0.032976 | 159665001.5885 | 0.032444 | 164930114.6809
16:02:26.3 | 1.6488 | 2.416 | 5.4958 | 128.8537 | 1 | 0.032976 | 163308345.8946 | 0.032444 | 168693601.9089
16:02:27.3 | 1.6488 | 2.434 | 5.4958 | 129.8129 | 1 | 0.032976 | 164525047.1472 | 0.032444 | 169950425.1019
16:01:09.3 | 1.661 | 2.8357 | 5.5366 | 151.2352 | 1 | 0.03322 | 191677763.4327 | 0.03268 | 198045298.734
16:01:19.3 | 1.661 | 2.7038 | 5.5366 | 144.201 | 1 | 0.03322 | 182762047.0323 | 0.03268 | 188833402.2347
16:01:20.3 | 1.661 | 2.6558 | 5.5366 | 141.6431 | 1 | 0.03322 | 179517510.3589 | 0.03268 | 185481082.053
16:01:21.3 | 1.661 | 2.6318 | 5.5366 | 140.3642 | 1 | 0.03322 | 177895242.0222 | 0.03268 | 183804921.9621
16:01:22.3 | 1.661 | 2.6078 | 5.5366 | 139.0852 | 1 | 0.03322 | 176272973.6855 | 0.03268 | 182128761.8713
16:01:24.3 | 1.661 | 2.5179 | 5.5366 | 134.2892 | 1 | 0.03322 | 170196226.8742 | 0.03268 | 175850145.531
16:01:25.3 | 1.661 | 2.434 | 5.5366 | 129.8129 | 1 | 0.03322 | 164525047.1472 | 0.03268 | 169990569.2134
16:02:28.3 | 1.661 | 2.4879 | 5.5366 | 132.6905 | 1 | 0.03322 | 168168391.4533 | 0.03268 | 173754945.4174
16:02:29.3 | 1.661 | 2.5179 | 5.5366 | 134.2892 | 1 | 0.03322 | 170196226.8742 | 0.03268 | 175850145.531
16:02:30.3 | 1.661 | 2.5839 | 5.5366 | 137.8063 | 1 | 0.03322 | 174657464.8002 | 0.03268 | 180459585.7808
16:01:10.3 | 1.6732 | 2.8776 | 5.5773 | 153.4734 | 1 | 0.033464 | 194509973.5705 | 0.032916 | 201019055.3261
16:01:11.3 | 1.6854 | 2.8477 | 5.618 | 151.8747 | 1 | 0.033708 | 192488897.6011 | 0.033152 | 198977313.3614
16:01:13.3 | 1.6854 | 2.8596 | 5.618 | 152.5142 | 1 | 0.033708 | 193293272.318 | 0.033152 | 199808801.9413
16:01:18.3 | 1.6854 | 2.7877 | 5.618 | 148.6773 | 1 | 0.033708 | 188433226.7593 | 0.033152 | 194784933.9669
16:02:31.3 | 1.6854 | 2.6078 | 5.618 | 139.0852 | 1 | 0.033708 | 176272973.6855 | 0.033152 | 182214783.0824
16:02:32.3 | 1.6854 | 2.6558 | 5.618 | 141.6431 | 1 | 0.033708 | 179517510.3589 | 0.033152 | 185568686.598
16:02:33.3 | 1.6854 | 2.6918 | 5.618 | 143.5616 | 1 | 0.033708 | 181950912.8639 | 0.033152 | 188084114.2347
16:02:34.3 | 1.6854 | 2.7397 | 5.618 | 146.1194 | 1 | 0.033708 | 185188690.0859 | 0.033152 | 191431030.4513
16:01:12.3 | 1.7098 | 2.8836 | 5.6994 | 153.7931 | 1 | 0.034196 | 194915540.6547 | 0.033624 | 201580872.4829
16:01:14.3 | 1.7098 | 2.8477 | 5.6994 | 151.8747 | 1 | 0.034196 | 192488897.6011 | 0.033624 | 199071247.9434
16:01:15.3 | 1.7098 | 2.8477 | 5.6994 | 151.8747 | 1 | 0.034196 | 192488897.6011 | 0.033624 | 199071247.9434
16:01:17.3 | 1.7098 | 2.8417 | 5.6994 | 151.555 | 1 | 0.034196 | 192083330.5169 | 0.033624 | 198651812.0873
16:02:35.3 | 1.7098 | 2.7757 | 5.6994 | 148.0379 | 1 | 0.034196 | 187622092.591 | 0.033624 | 194038017.6692
16:02:36.3 | 1.7098 | 2.7937 | 5.6994 | 148.9971 | 1 | 0.034196 | 188838793.8435 | 0.033624 | 195296325.2378
16:02:37.3 | 1.7098 | 2.8477 | 5.6994 | 151.8747 | 1 | 0.034196 | 192488897.6011 | 0.033624 | 199071247.9434
16:02:39.3 | 1.7098 | 2.8956 | 5.6994 | 154.4326 | 1 | 0.034196 | 195726674.8231 | 0.033624 | 202419744.1953
16:02:40.3 | 1.7098 | 2.8896 | 5.6994 | 154.1128 | 1 | 0.034196 | 195321107.7389 | 0.033624 | 202000308.3391
16:01:16.3 | 1.7342 | 2.8417 | 5.7808 | 151.555 | 1 | 0.034684 | 192083330.5169 | 0.034096 | 198745548.7525
16:02:38.3 | 1.7342 | 2.8716 | 5.7808 | 153.1536 | 1 | 0.034684 | 194104406.4864 | 0.034096 | 200836723.7209
16:02:41.3 | 1.7342 | 2.8896 | 5.7808 | 154.1128 | 1 | 0.034684 | 195321107.7389 | 0.034096 | 202095625.0397
16:02:42.3 | 1.7342 | 2.9016 | 5.7808 | 154.7523 | 1 | 0.034684 | 196132241.9072 | 0.034096 | 202934892.5856
16:02:43.3 | 1.7587 | 2.8896 | 5.8622 | 154.1128 | 1 | 0.035174 | 195321107.7389 | 0.03457 | 202191332.3825
16:02:44.3 | 1.7587 | 2.9076 | 5.8622 | 155.0721 | 1 | 0.035174 | 196537808.9914 | 0.03457 | 203450829.8849
16:02:45.3 | 1.7831 | 2.9376 | 5.9437 | 156.6707 | 1 | 0.035662 | 198565644.4123 | 0.035041 | 205646892.4233
16:02:46.3 | 1.7831 | 2.9196 | 5.9437 | 155.7115 | 1 | 0.035662 | 197348943.1598 | 0.035041 | 204386801.1707
16:02:47.3 | 1.7953 | 2.8956 | 5.9844 | 154.4326 | 1 | 0.035906 | 195726674.8231 | 0.035276 | 202754436.8093
16:02:48.3 | 1.7953 | 2.9256 | 5.9844 | 156.0313 | 1 | 0.035906 | 197754510.2439 | 0.035276 | 204855083.6888
16:02:49.3 | 1.7953 | 2.9616 | 5.9844 | 157.9497 | 1 | 0.035906 | 200187912.749 | 0.035276 | 207375859.9442
16:02:50.3 | 1.8075 | 2.8776 | 6.0251 | 153.4734 | 1 | 0.03615 | 194509973.5705 | 0.035512 | 201541509.1151
16:02:51.3 | 1.8075 | 2.9016 | 6.0251 | 154.7523 | 1 | 0.03615 | 196132241.9072 | 0.035512 | 203222422.4522
16:02:52.3 | 1.8075 | 2.9316 | 6.0251 | 156.351 | 1 | 0.03615 | 198160077.3281 | 0.035512 | 205323564.1235
16:02:54.3 | 1.8197 | 2.9256 | 6.0658 | 156.0313 | 1 | 0.036394 | 197754510.2439 | 0.035747 | 204951587.8898
16:02:53.3 | 1.8319 | 2.9436 | 6.1065 | 156.9905 | 1 | 0.036638 | 198971211.4965 | 0.035983 | 206261118.7433
16:02:55.3 | 1.8319 | 2.9496 | 6.1065 | 157.3102 | 1 | 0.036638 | 199376778.5807 | 0.035983 | 206681544.9943
16:02:56.3 | 1.8319 | 2.9556 | 6.1065 | 157.6299 | 1 | 0.036638 | 199782345.6648 | 0.035983 | 207101971.2453
16:02:57.3 | 1.8686 | 2.9496 | 6.2286 | 157.3102 | 1 | 0.037372 | 199376778.5807 | 0.036691 | 206827887.5498
16:02:58.3 | 1.8686 | 2.9436 | 6.2286 | 156.9905 | 1 | 0.037372 | 198971211.4965 | 0.036691 | 206407163.6125
16:02:59.3 | 1.8686 | 2.9855 | 6.2286 | 159.2286 | 1 | 0.037372 | 201803421.6343 | 0.036691 | 209345219.1076
16:03:00.3 | 1.8808 | 2.9436 | 6.2693 | 156.9905 | 1 | 0.037616 | 198971211.4965 | 0.036926 | 206455712.5881
16:03:01.3 | 1.893 | 2.9975 | 6.31 | 159.8681 | 1 | 0.03786 | 202614555.8027 | 0.037161 | 210285542.8853
16:03:02.3 | 1.9052 | 2.9556 | 6.3508 | 157.6299 | 1 | 0.038104 | 199782345.6648 | 0.037396 | 207394852.164
16:03:03.3 | 1.9174 | 2.9915 | 6.3915 | 159.5484 | 1 | 0.038348 | 202208988.7185 | 0.037631 | 209963299.0179
16:03:04.3 | 1.9174 | 2.9676 | 6.3915 | 158.2694 | 1 | 0.038348 | 200593479.8332 | 0.037631 | 208285838.5978
16:03:05.3 | 1.9297 | 2.9735 | 6.4322 | 158.5892 | 1 | 0.038594 | 200992287.4659 | 0.037868 | 208749383.8084
16:03:06.3 | 1.9541 | 2.9616 | 6.5136 | 157.9497 | 1 | 0.039082 | 200187912.749 | 0.038338 | 208011656.7551
16:03:07.3 | 1.9663 | 2.9855 | 6.5543 | 159.2286 | 1 | 0.039326 | 201803421.6343 | 0.038572 | 209739542.9935
16:03:08.3 | 1.9663 | 3.0035 | 6.5543 | 160.1878 | 1 | 0.039326 | 203020122.8868 | 0.038572 | 211004092.2395
16:03:09.3 | 1.9663 | 3.0155 | 6.5543 | 160.8273 | 1 | 0.039326 | 203831257.0552 | 0.038572 | 211847125.0701
16:03:10.3 | 1.9663 | 3.0095 | 6.5543 | 160.5076 | 1 | 0.039326 | 203425689.971 | 0.038572 | 211425608.6548
16:03:11.3 | 1.9785 | 3.0155 | 6.595 | 160.8273 | 1 | 0.03957 | 203831257.0552 | 0.038807 | 211896859.8969
16:03:12.3 | 1.9907 | 2.9795 | 6.6357 | 158.9089 | 1 | 0.039814 | 201397854.5501 | 0.039042 | 209416308.7312
16:03:13.3 | 2.0029 | 2.9795 | 6.6764 | 158.9089 | 1 | 0.040058 | 201397854.5501 | 0.039276 | 209465449.8077
16:03:14.3 | 2.0029 | 3.0095 | 6.6764 | 160.5076 | 1 | 0.040058 | 203425689.971 | 0.039276 | 211574516.2599
16:03:15.3 | 2.0151 | 2.9496 | 6.7171 | 157.3102 | 1 | 0.040302 | 199376778.5807 | 0.039511 | 207412061.511
16:03:16.3 | 2.0151 | 2.9735 | 6.7171 | 158.5892 | 1 | 0.040302 | 200992287.4659 | 0.039511 | 209092678.6354
16:03:17.3 | 2.0274 | 2.9915 | 6.7579 | 159.5484 | 1 | 0.040548 | 202208988.7185 | 0.039747 | 210408158.793
16:03:18.3 | 2.0274 | 3.0215 | 6.7579 | 161.147 | 1 | 0.040548 | 204236824.1394 | 0.039747 | 212518218.8846
16:03:19.3 | 2.0396 | 2.9855 | 6.7986 | 159.2286 | 1 | 0.040792 | 201803421.6343 | 0.039982 | 210035386.8096
16:03:21.3 | 2.0396 | 3.0095 | 6.7986 | 160.5076 | 1 | 0.040792 | 203425689.971 | 0.039982 | 211723830.7163
16:03:20.3 | 2.0518 | 2.9676 | 6.8393 | 158.2694 | 1 | 0.041036 | 200593479.8332 | 0.040216 | 208825033.8716
16:03:22.3 | 2.0518 | 2.9855 | 6.8393 | 159.2286 | 1 | 0.041036 | 201803421.6343 | 0.040216 | 210084626.8445
16:03:23.3 | 2.0518 | 2.9915 | 6.8393 | 159.5484 | 1 | 0.041036 | 202208988.7185 | 0.040216 | 210506836.7795
16:03:24.3 | 2.0762 | 2.9496 | 6.9207 | 157.3102 | 1 | 0.041524 | 199376778.5807 | 0.040685 | 207655699.9344
16:03:25.3 | 2.0762 | 2.9975 | 6.9207 | 159.8681 | 1 | 0.041524 | 202614555.8027 | 0.040685 | 211027922.6178
16:03:26.3 | 2.0762 | 2.9556 | 6.9207 | 157.6299 | 1 | 0.041524 | 199782345.6648 | 0.040685 | 208078107.7862
16:03:27.3 | 2.0884 | 3.0095 | 6.9614 | 160.5076 | 1 | 0.041768 | 203425689.971 | 0.040919 | 211922374.1897
16:03:28.3 | 2.1006 | 2.9496 | 7.0021 | 157.3102 | 1 | 0.042012 | 199376778.5807 | 0.041153 | 207752995.8024
16:03:29.3 | 2.1006 | 3.0155 | 7.0021 | 160.8273 | 1 | 0.042012 | 203831257.0552 | 0.041153 | 212394615.8266
16:03:30.3 | 2.1128 | 2.9795 | 7.0428 | 158.9089 | 1 | 0.042256 | 201397854.5501 | 0.041388 | 209908122.292
16:03:31.3 | 2.1251 | 2.9915 | 7.0835 | 159.5484 | 1 | 0.042502 | 202208988.7185 | 0.041624 | 210803275.157
16:03:32.3 | 2.1373 | 2.9915 | 7.1242 | 159.5484 | 1 | 0.042746 | 202208988.7185 | 0.041858 | 210852614.1502
16:03:33.3 | 2.1373 | 2.9915 | 7.1242 | 159.5484 | 1 | 0.042746 | 202208988.7185 | 0.041858 | 210852614.1502
16:03:34.3 | 2.1495 | 2.9975 | 7.165 | 159.8681 | 1 | 0.04299 | 202614555.8027 | 0.042092 | 211324955.5566
16:03:35.3 | 2.1739 | 2.9855 | 7.2464 | 159.2286 | 1 | 0.043478 | 201803421.6343 | 0.042559 | 210577430.8001
16:03:36.3 | 2.1861 | 2.9795 | 7.2871 | 158.9089 | 1 | 0.043722 | 201397854.5501 | 0.042793 | 210203371.5468
16:03:37.3 | 2.2106 | 2.9616 | 7.3685 | 157.9497 | 1 | 0.044212 | 200187912.749 | 0.043263 | 209038620.7475
16:03:38.3 | 2.2106 | 3.0215 | 7.3685 | 161.147 | 1 | 0.044212 | 204236824.1394 | 0.043263 | 213266542.6082
16:03:39.3 | 2.2228 | 2.9975 | 7.4092 | 159.8681 | 1 | 0.044456 | 202614555.8027 | 0.043496 | 211621988.4954
16:03:40.3 | 2.235 | 3.0155 | 7.4499 | 160.8273 | 1 | 0.0447 | 203831257.0552 | 0.04373 | 212942514.2455
16:03:41.3 | 2.235 | 3.0095 | 7.4499 | 160.5076 | 1 | 0.0447 | 203425689.971 | 0.04373 | 212518818.3127
16:03:42.3 | 2.2472 | 3.0335 | 7.4906 | 161.7865 | 1 | 0.044944 | 205047958.3077 | 0.043963 | 214263633.7459
16:03:43.3 | 2.2594 | 3.0635 | 7.5313 | 163.3852 | 1 | 0.045188 | 207075793.7286 | 0.044197 | 216433134.6956
16:03:44.3 | 2.2716 | 3.0875 | 7.5721 | 164.6641 | 1 | 0.045432 | 208698062.0653 | 0.04443 | 218179632.421
16:03:45.3 | 2.2838 | 3.0575 | 7.6128 | 163.0655 | 1 | 0.045676 | 206670226.6444 | 0.044664 | 216110095.9166
16:03:46.3 | 2.3083 | 3.0395 | 7.6942 | 162.1063 | 1 | 0.046166 | 205453525.3919 | 0.045132 | 214938492.8451
16:03:47.3 | 2.3205 | 3.0515 | 7.7349 | 162.7457 | 1 | 0.04641 | 206264659.5602 | 0.045365 | 215837402.4104
16:03:48.3 | 2.3205 | 3.0635 | 7.7349 | 163.3852 | 1 | 0.04641 | 207075793.7286 | 0.045365 | 216686181.3155
16:03:51.3 | 2.3327 | 3.0875 | 7.7756 | 164.6641 | 1 | 0.046654 | 208698062.0653 | 0.045598 | 218434661.4529
16:03:49.3 | 2.3449 | 3.0395 | 7.8163 | 162.1063 | 1 | 0.046898 | 205453525.3919 | 0.045832 | 215088884.8257
16:03:50.3 | 2.3449 | 3.0695 | 7.8163 | 163.7049 | 1 | 0.046898 | 207481360.8128 | 0.045832 | 217211821.6722
16:03:52.3 | 2.3449 | 3.0575 | 7.8163 | 163.0655 | 1 | 0.046898 | 206670226.6444 | 0.045832 | 216362646.9336
16:03:53.3 | 2.3571 | 3.0875 | 7.857 | 164.6641 | 1 | 0.047142 | 208698062.0653 | 0.046065 | 218536506.1072
16:03:54.3 | 2.3693 | 3.1054 | 7.8977 | 165.6234 | 1 | 0.047386 | 209908003.8664 | 0.046298 | 219854704.5376
16:03:55.3 | 2.3937 | 3.0815 | 7.9792 | 164.3444 | 1 | 0.047874 | 208292494.9811 | 0.046763 | 218264289.8858
16:03:56.3 | 2.406 | 3.0695 | 8.0199 | 163.7049 | 1 | 0.04812 | 207481360.8128 | 0.046998 | 217465363.8951
16:03:57.3 | 2.4182 | 3.0934 | 8.0606 | 164.9839 | 1 | 0.048364 | 209096869.6981 | 0.047231 | 219209630.7041
16:03:58.3 | 2.4182 | 3.0755 | 8.0606 | 164.0247 | 1 | 0.048364 | 207886927.8969 | 0.047231 | 217941171.2777
16:03:59.3 | 2.4304 | 3.0635 | 8.1013 | 163.3852 | 1 | 0.048608 | 207075793.7286 | 0.047464 | 217141333.9101
16:04:00.3 | 2.4426 | 3.0755 | 8.142 | 164.0247 | 1 | 0.048852 | 207886927.8969 | 0.047696 | 218042620.0986
16:04:01.3 | 2.467 | 3.0695 | 8.2234 | 163.7049 | 1 | 0.04934 | 207481360.8128 | 0.048161 | 217718491.1553
16:04:02.3 | 2.467 | 3.0875 | 8.2234 | 164.6641 | 1 | 0.04934 | 208698062.0653 | 0.048161 | 218995224.4476
16:04:03.3 | 2.467 | 3.0994 | 8.2234 | 165.3036 | 1 | 0.04934 | 209502436.7822 | 0.048161 | 219839287.0131
16:04:05.3 | 2.4792 | 3.1054 | 8.2641 | 165.6234 | 1 | 0.049584 | 209908003.8664 | 0.048394 | 220316082.3301
16:04:04.3 | 2.4915 | 3.0695 | 8.3048 | 163.7049 | 1 | 0.04983 | 207481360.8128 | 0.048628 | 217820157.0221
16:04:06.3 | 2.5037 | 3.0455 | 8.3455 | 162.426 | 1 | 0.050074 | 205859092.4761 | 0.048861 | 216167280.6727
16:04:07.3 | 2.5159 | 3.0994 | 8.3863 | 165.3036 | 1 | 0.050318 | 209502436.7822 | 0.049093 | 220044180.3962
16:04:08.3 | 2.5281 | 3.0755 | 8.427 | 164.0247 | 1 | 0.050562 | 207886927.8969 | 0.049325 | 218398106.7453
16:04:09.3 | 2.5403 | 3.0934 | 8.4677 | 164.9839 | 1 | 0.050806 | 209096869.6981 | 0.049557 | 219720245.2599
16:04:10.3 | 2.5403 | 3.1054 | 8.4677 | 165.6234 | 1 | 0.050806 | 209908003.8664 | 0.049557 | 220572589.9108
16:04:11.3 | 2.5525 | 3.0695 | 8.5084 | 163.7049 | 1 | 0.05105 | 207481360.8128 | 0.04979 | 218073284.2822
16:04:12.3 | 2.5892 | 3.0695 | 8.6305 | 163.7049 | 1 | 0.051784 | 207481360.8128 | 0.050488 | 218225575.6011
16:04:13.3 | 2.6014 | 3.0875 | 8.6712 | 164.6641 | 1 | 0.052028 | 208698062.0653 | 0.05072 | 219556204.8384
16:04:15.3 | 2.6136 | 3.0755 | 8.7119 | 164.0247 | 1 | 0.052272 | 207886927.8969 | 0.050952 | 218753593.392
16:04:14.3 | 2.6258 | 3.0455 | 8.7526 | 162.426 | 1 | 0.052516 | 205859092.4761 | 0.051183 | 216669988.5765
16:04:16.3 | 2.638 | 3.0875 | 8.7934 | 164.6641 | 1 | 0.05276 | 208698062.0653 | 0.051415 | 219708971.8198
16:04:17.3 | 2.638 | 3.1054 | 8.7934 | 165.6234 | 1 | 0.05276 | 209908003.8664 | 0.051415 | 220982750.1504
16:04:18.3 | 2.638 | 3.0815 | 8.7934 | 164.3444 | 1 | 0.05276 | 208292494.9811 | 0.051415 | 219282007.0163
16:04:19.3 | 2.638 | 3.1114 | 8.7934 | 165.9431 | 1 | 0.05276 | 210313570.9506 | 0.051415 | 221409714.9539
16:04:20.3 | 2.6624 | 3.1114 | 8.8748 | 165.9431 | 1 | 0.053248 | 210313570.9506 | 0.051879 | 221512347.9766
16:04:21.3 | 2.6624 | 3.1114 | 8.8748 | 165.9431 | 1 | 0.053248 | 210313570.9506 | 0.051879 | 221512347.9766
16:04:22.3 | 2.6869 | 3.1114 | 8.9562 | 165.9431 | 1 | 0.053738 | 210313570.9506 | 0.052344 | 221615401.6263
16:04:23.3 | 2.6869 | 3.1054 | 8.9562 | 165.6234 | 1 | 0.053738 | 209908003.8664 | 0.052344 | 221188040.1782
16:04:24.3 | 2.6869 | 3.1294 | 8.9562 | 166.9023 | 1 | 0.053738 | 211530272.2031 | 0.052344 | 222897485.9708
16:04:25.3 | 2.6991 | 3.1354 | 8.9969 | 167.222 | 1 | 0.053982 | 211935839.2873 | 0.052575 | 223376559.7637
16:04:26.3 | 2.6991 | 3.1174 | 8.9969 | 166.2628 | 1 | 0.053982 | 210719138.0348 | 0.052575 | 222094178.5441
16:04:27.3 | 2.7113 | 3.0875 | 9.0376 | 164.6641 | 1 | 0.054226 | 208698062.0653 | 0.052807 | 220014923.1788
16:04:28.3 | 2.7113 | 3.1294 | 9.0376 | 166.9023 | 1 | 0.054226 | 211530272.2031 | 0.052807 | 223000712.7436
16:04:29.3 | 2.7113 | 3.1414 | 9.0376 | 167.5418 | 1 | 0.054226 | 212341406.3715 | 0.052807 | 223855831.4734
16:04:30.3 | 2.7235 | 3.1174 | 9.0783 | 166.2628 | 1 | 0.05447 | 210719138.0348 | 0.053038 | 222197009.4835
16:04:31.3 | 2.7235 | 3.1174 | 9.0783 | 166.2628 | 1 | 0.05447 | 210719138.0348 | 0.053038 | 222197009.4835
16:04:32.3 | 2.7357 | 3.1594 | 9.119 | 168.501 | 1 | 0.054714 | 213558107.624 | 0.05327 | 225242725.9245
16:04:35.3 | 2.7357 | 3.1294 | 9.119 | 166.9023 | 1 | 0.054714 | 211530272.2031 | 0.05327 | 223103939.5164
16:04:33.3 | 2.7479 | 3.1174 | 9.1597 | 166.2628 | 1 | 0.054958 | 210719138.0348 | 0.053501 | 222299840.4229
16:04:34.3 | 2.7601 | 3.1054 | 9.2005 | 165.6234 | 1 | 0.055202 | 209908003.8664 | 0.053732 | 221495345.4958
16:04:36.3 | 2.7601 | 3.1474 | 9.2005 | 167.8615 | 1 | 0.055202 | 212746973.4556 | 0.053732 | 224491031.8843
16:04:37.3 | 2.7601 | 3.1054 | 9.2005 | 165.6234 | 1 | 0.055202 | 209908003.8664 | 0.053732 | 221495345.4958
16:04:38.3 | 2.7846 | 3.1594 | 9.2819 | 168.501 | 1 | 0.055692 | 213558107.624 | 0.054196 | 225451585.7538
16:04:39.3 | 2.7846 | 3.1414 | 9.2819 | 167.5418 | 1 | 0.055692 | 212341406.3715 | 0.054196 | 224167123.9751
16:04:40.3 | 2.7846 | 3.1834 | 9.2819 | 169.7799 | 1 | 0.055692 | 215180375.9607 | 0.054196 | 227164201.4587
16:04:41.3 | 2.809 | 3.1534 | 9.3633 | 168.1812 | 1 | 0.05618 | 213152540.5398 | 0.054659 | 225127450.2673
16:04:42.3 | 2.809 | 3.1894 | 9.3633 | 170.0997 | 1 | 0.05618 | 215585943.0449 | 0.054659 | 227697561.3251
16:04:43.3 | 2.809 | 3.1594 | 9.3633 | 168.501 | 1 | 0.05618 | 213558107.624 | 0.054659 | 225555802.1103
16:04:44.3 | 2.8212 | 3.1894 | 9.404 | 170.0997 | 1 | 0.056424 | 215585943.0449 | 0.05489 | 227750164.2952
16:04:45.3 | 2.8456 | 3.1894 | 9.4854 | 170.0997 | 1 | 0.056912 | 215585943.0449 | 0.055351 | 227855370.2354
16:04:46.3 | 2.8701 | 3.1714 | 9.5668 | 169.1404 | 1 | 0.057402 | 214369241.7923 | 0.055815 | 226674465.0097
16:04:47.3 | 2.8823 | 3.1894 | 9.6076 | 170.0997 | 1 | 0.057646 | 215585943.0449 | 0.056046 | 228013610.3176
16:04:48.3 | 2.8823 | 3.1834 | 9.6076 | 169.7799 | 1 | 0.057646 | 215180375.9607 | 0.056046 | 227584663.9133
16:04:49.3 | 2.8823 | 3.1354 | 9.6076 | 167.222 | 1 | 0.057646 | 211935839.2873 | 0.056046 | 224153092.6788
16:04:50.3 | 2.8823 | 3.1594 | 9.6076 | 168.501 | 1 | 0.057646 | 213558107.624 | 0.056046 | 225868878.2961
16:04:51.3 | 2.8945 | 3.1774 | 9.6483 | 169.4602 | 1 | 0.05789 | 214774808.8765 | 0.056276 | 227208122.5624
16:04:52.3 | 2.8945 | 3.2133 | 9.6483 | 171.3786 | 1 | 0.05789 | 217201451.9302 | 0.056276 | 229775243.9824
16:04:54.3 | 2.8945 | 3.1894 | 9.6483 | 170.0997 | 1 | 0.05789 | 215585943.0449 | 0.056276 | 228066213.2877
16:04:53.3 | 2.9067 | 3.2373 | 9.689 | 172.6575 | 1 | 0.058134 | 218823720.2669 | 0.056507 | 231544818.4209
16:04:55.3 | 2.9067 | 3.1474 | 9.689 | 167.8615 | 1 | 0.058134 | 212746973.4556 | 0.056507 | 225114806.0105
16:04:56.3 | 2.9067 | 3.1534 | 9.689 | 168.1812 | 1 | 0.058134 | 213152540.5398 | 0.056507 | 225543950.3316
16:04:57.3 | 2.9067 | 3.1714 | 9.689 | 169.1404 | 1 | 0.058134 | 214369241.7923 | 0.056507 | 226831383.2947
16:04:58.3 | 2.9067 | 3.1834 | 9.689 | 169.7799 | 1 | 0.058134 | 215180375.9607 | 0.056507 | 227689671.9368
16:05:00.3 | 2.9067 | 3.2193 | 9.689 | 171.6983 | 1 | 0.058134 | 217607019.0143 | 0.056507 | 230257385.4577
16:04:59.3 | 2.9189 | 3.2074 | 9.7297 | 171.0589 | 1 | 0.058378 | 216802644.2974 | 0.056738 | 229459149.0662
16:05:01.3 | 2.9311 | 3.1894 | 9.7704 | 170.0997 | 1 | 0.058622 | 215585943.0449 | 0.056968 | 228224022.198
16:05:02.3 | 2.9311 | 3.1474 | 9.7704 | 167.8615 | 1 | 0.058622 | 212746973.4556 | 0.056968 | 225218626.5336
16:05:03.3 | 2.9311 | 3.1474 | 9.7704 | 167.8615 | 1 | 0.058622 | 212746973.4556 | 0.056968 | 225218626.5336
16:05:04.3 | 2.9311 | 3.1414 | 9.7704 | 167.5418 | 1 | 0.058622 | 212341406.3715 | 0.056968 | 224789284.2958
16:05:05.3 | 2.9311 | 3.1714 | 9.7704 | 169.1404 | 1 | 0.058622 | 214369241.7923 | 0.056968 | 226935995.4847
16:05:06.3 | 2.9555 | 3.1894 | 9.8518 | 170.0997 | 1 | 0.05911 | 215585943.0449 | 0.057429 | 228329228.1382
16:05:07.3 | 2.9678 | 3.1894 | 9.8925 | 170.0997 | 1 | 0.059356 | 215585943.0449 | 0.057661 | 228382262.2802
16:05:08.3 | 2.98 | 3.2193 | 9.9332 | 171.6983 | 1 | 0.0596 | 217607019.0143 | 0.057891 | 230576397.3476
16:05:09.3 | 2.9922 | 3.1534 | 9.9739 | 168.1812 | 1 | 0.059844 | 213152540.5398 | 0.058122 | 225908441.1759
16:05:10.3 | 2.9922 | 3.1894 | 9.9739 | 170.0997 | 1 | 0.059844 | 215585943.0449 | 0.058122 | 228487468.2204
16:05:11.3 | 3.0044 | 3.2074 | 10.0147 | 171.0589 | 1 | 0.060088 | 216802644.2974 | 0.058352 | 229829881.5879
16:05:12.3 | 3.0044 | 3.2313 | 10.0147 | 172.3378 | 1 | 0.060088 | 218418153.1827 | 0.058352 | 231542463.1711
16:05:13.3 | 3.0044 | 3.1534 | 10.0147 | 168.1812 | 1 | 0.060088 | 213152540.5398 | 0.058352 | 225960450.3958
16:05:14.3 | 3.0044 | 3.1774 | 10.0147 | 169.4602 | 1 | 0.060088 | 214774808.8765 | 0.058352 | 227680197.5923
16:05:16.3 | 3.0044 | 3.2074 | 10.0147 | 171.0589 | 1 | 0.060088 | 216802644.2974 | 0.058352 | 229829881.5879
16:05:17.3 | 3.0044 | 3.1834 | 10.0147 | 169.7799 | 1 | 0.060088 | 215180375.9607 | 0.058352 | 228110134.3914
16:05:19.3 | 3.0044 | 3.1714 | 10.0147 | 169.1404 | 1 | 0.060088 | 214369241.7923 | 0.058352 | 227250260.7932
16:05:15.3 | 3.0166 | 3.2074 | 10.0554 | 171.0589 | 1 | 0.060332 | 216802644.2974 | 0.058582 | 229882781.4331
16:05:18.3 | 3.0288 | 3.1474 | 10.0961 | 167.8615 | 1 | 0.060576 | 212746973.4556 | 0.058812 | 225634334.1197
16:05:20.3 | 3.0288 | 3.1954 | 10.0961 | 170.4194 | 1 | 0.060576 | 215991510.129 | 0.058812 | 229075411.8466
16:05:21.3 | 3.0288 | 3.2253 | 10.0961 | 172.0181 | 1 | 0.060576 | 218012586.0985 | 0.058812 | 231218916.514
16:05:22.3 | 3.0288 | 3.1654 | 10.0961 | 168.8207 | 1 | 0.060576 | 213963674.7082 | 0.058812 | 226924738.2673
16:05:23.3 | 3.0532 | 3.1954 | 10.1775 | 170.4194 | 1 | 0.061064 | 215991510.129 | 0.059272 | 229180815.7036
16:05:24.3 | 3.0532 | 3.2373 | 10.1775 | 172.6575 | 1 | 0.061064 | 218823720.2669 | 0.059272 | 232185971.9212
16:05:25.3 | 3.0655 | 3.1594 | 10.2182 | 168.501 | 1 | 0.06131 | 213558107.624 | 0.059504 | 226651355.2024
16:05:26.3 | 3.0777 | 3.2074 | 10.2589 | 171.0589 | 1 | 0.061554 | 216802644.2974 | 0.059734 | 230147714.2645
16:05:27.3 | 3.0777 | 3.1354 | 10.2589 | 167.222 | 1 | 0.061554 | 211935839.2873 | 0.059734 | 224981337.9388
16:05:28.3 | 3.0777 | 3.1294 | 10.2589 | 166.9023 | 1 | 0.061554 | 211530272.2031 | 0.059734 | 224550806.5783
16:05:29.3 | 3.0777 | 3.1774 | 10.2589 | 169.4602 | 1 | 0.061554 | 214774808.8765 | 0.059734 | 227995057.4621
16:05:30.3 | 3.1021 | 3.1954 | 10.3403 | 170.4194 | 1 | 0.062042 | 215991510.129 | 0.060193 | 229392055.4005
16:05:31.3 | 3.1143 | 3.1654 | 10.381 | 168.8207 | 1 | 0.062286 | 213963674.7082 | 0.060423 | 227290616.151
16:05:32.3 | 3.1387 | 3.1954 | 10.4625 | 170.4194 | 1 | 0.062774 | 215991510.129 | 0.060882 | 229550161.1859
16:05:33.3 | 3.151 | 3.1834 | 10.5032 | 169.7799 | 1 | 0.06302 | 215180375.9607 | 0.061114 | 228741043.2537
16:05:34.3 | 3.151 | 3.1654 | 10.5032 | 168.8207 | 1 | 0.06302 | 213963674.7082 | 0.061114 | 227447665.4883
16:05:35.3 | 3.1754 | 3.1414 | 10.5846 | 167.5418 | 1 | 0.063508 | 212341406.3715 | 0.061573 | 225826784.4073
16:05:36.3 | 3.1876 | 3.1774 | 10.6253 | 169.4602 | 1 | 0.063752 | 214774808.8765 | 0.061802 | 228467132.492
16:05:37.3 | 3.1876 | 3.1654 | 10.6253 | 168.8207 | 1 | 0.063752 | 213963674.7082 | 0.061802 | 227604286.8982
16:05:38.3 | 3.1998 | 3.1594 | 10.666 | 168.501 | 1 | 0.063996 | 213558107.624 | 0.062032 | 227224972.2795
16:05:39.3 | 3.1998 | 3.1894 | 10.666 | 170.0997 | 1 | 0.063996 | 215585943.0449 | 0.062032 | 229382581.056
16:05:40.3 | 3.1998 | 3.1474 | 10.666 | 167.8615 | 1 | 0.063996 | 212746973.4556 | 0.062032 | 226361928.7689
16:05:41.3 | 3.212 | 3.2014 | 10.7067 | 170.7391 | 1 | 0.06424 | 216397077.2132 | 0.062261 | 230298425.4534
16:05:42.3 | 3.2242 | 3.1654 | 10.7474 | 168.8207 | 1 | 0.064484 | 213963674.7082 | 0.06249 | 227760908.308
16:05:43.3 | 3.2242 | 3.1774 | 10.7474 | 169.4602 | 1 | 0.064484 | 214774808.8765 | 0.06249 | 228624347.6521
16:05:44.3 | 3.2487 | 3.1894 | 10.8289 | 170.0997 | 1 | 0.064974 | 215585943.0449 | 0.06295 | 229593424.1083
16:05:45.3 | 3.2487 | 3.2014 | 10.8289 | 170.7391 | 1 | 0.064974 | 216397077.2132 | 0.06295 | 230457260.9081
16:05:46.3 | 3.2609 | 3.2193 | 10.8696 | 171.6983 | 1 | 0.065218 | 217607019.0143 | 0.063179 | 231798913.5804
16:05:47.3 | 3.2731 | 3.1834 | 10.9103 | 169.7799 | 1 | 0.065462 | 215180375.9607 | 0.063409 | 229266513.7318
16:05:48.3 | 3.2731 | 3.2253 | 10.9103 | 172.0181 | 1 | 0.065462 | 218012586.0985 | 0.063409 | 232284126.0097
16:05:49.3 | 3.2853 | 3.1654 | 10.951 | 168.8207 | 1 | 0.065706 | 213963674.7082 | 0.063637 | 228022371.9185
16:05:50.3 | 3.2975 | 3.1894 | 10.9917 | 170.0997 | 1 | 0.06595 | 215585943.0449 | 0.063866 | 229803835.9887
16:05:51.3 | 3.3219 | 3.2193 | 11.0731 | 171.6983 | 1 | 0.066438 | 217607019.0143 | 0.064324 | 232064394.1436
16:05:52.3 | 3.3219 | 3.1714 | 11.0731 | 169.1404 | 1 | 0.066438 | 214369241.7923 | 0.064324 | 228611505.4785
16:05:53.3 | 3.3219 | 3.1954 | 11.0731 | 170.4194 | 1 | 0.066438 | 215991510.129 | 0.064324 | 230341554.079
16:05:54.3 | 3.3464 | 3.2074 | 11.1545 | 171.0589 | 1 | 0.066928 | 216802644.2974 | 0.064783 | 231312811.6749
16:05:55.3 | 3.3708 | 3.2553 | 11.236 | 173.6168 | 1 | 0.067416 | 220040421.5194 | 0.065241 | 234874666.5765
16:05:56.3 | 3.383 | 3.1834 | 11.2767 | 169.7799 | 1 | 0.06766 | 215180375.9607 | 0.065469 | 229739480.1982
16:05:57.3 | 3.3952 | 3.2133 | 11.3174 | 171.3786 | 1 | 0.067904 | 217201451.9302 | 0.065698 | 231950299.322
16:05:58.3 | 3.3952 | 3.2433 | 11.3174 | 172.9773 | 1 | 0.067904 | 219229287.351 | 0.065698 | 234115832.8793
16:05:59.3 | 3.4196 | 3.2433 | 11.3988 | 172.9773 | 1 | 0.068392 | 219229287.351 | 0.066155 | 234222816.7716
16:06:00.3 | 3.4319 | 3.2553 | 11.4395 | 173.6168 | 1 | 0.068638 | 220040421.5194 | 0.066385 | 235143555.9716
16:06:01.3 | 3.4563 | 3.2613 | 11.5209 | 173.9365 | 1 | 0.069126 | 220445988.6036 | 0.066841 | 235684538.0118
16:06:02.3 | 3.4807 | 3.2433 | 11.6023 | 172.9773 | 1 | 0.069614 | 219229287.351 | 0.067298 | 234490714.9607
16:06:03.3 | 3.4929 | 3.2074 | 11.6431 | 171.0589 | 1 | 0.069858 | 216802644.2974 | 0.067526 | 231948043.4227
16:06:04.3 | 3.4929 | 3.2613 | 11.6431 | 173.9365 | 1 | 0.069858 | 220445988.6036 | 0.067526 | 235845904.4754
16:06:05.3 | 3.5173 | 3.2193 | 11.7245 | 171.6983 | 1 | 0.070346 | 217607019.0143 | 0.067982 | 232914802.3739
16:06:06.3 | 3.5296 | 3.2673 | 11.7652 | 174.2562 | 1 | 0.070592 | 220851555.6877 | 0.068212 | 236441908.7068
16:06:07.3 | 3.5418 | 3.2853 | 11.8059 | 175.2154 | 1 | 0.070836 | 222068256.9403 | 0.06844 | 237798683.9889
16:06:08.3 | 3.554 | 3.2553 | 11.8466 | 173.6168 | 1 | 0.07108 | 220040421.5194 | 0.068667 | 235680894.681
16:06:09.3 | 3.5662 | 3.3153 | 11.8873 | 176.8141 | 1 | 0.071324 | 224096092.3611 | 0.068895 | 240079522.0527
16:06:10.3 | 3.5662 | 3.2253 | 11.8873 | 172.0181 | 1 | 0.071324 | 218012586.0985 | 0.068895 | 233562115.7894
16:06:11.3 | 3.5906 | 3.2853 | 11.9687 | 175.2154 | 1 | 0.071812 | 222068256.9403 | 0.069351 | 238015422.6077
16:06:12.3 | 3.5906 | 3.2433 | 11.9687 | 172.9773 | 1 | 0.071812 | 219229287.351 | 0.069351 | 234972580.9343
16:06:13.3 | 3.6028 | 3.2853 | 12.0094 | 175.2154 | 1 | 0.072056 | 222068256.9403 | 0.069578 | 238069607.2624
16:06:14.3 | 3.615 | 3.2373 | 12.0502 | 172.6575 | 1 | 0.0723 | 218823720.2669 | 0.069806 | 234644675.2422
16:06:15.3 | 3.615 | 3.2793 | 12.0502 | 174.8957 | 1 | 0.0723 | 221662689.8561 | 0.069806 | 237688902.3327
16:06:16.3 | 3.6395 | 3.2973 | 12.1316 | 175.8549 | 1 | 0.07279 | 222879391.1086 | 0.070263 | 239102781.9874
16:06:17.3 | 3.6395 | 3.2613 | 12.1316 | 173.9365 | 1 | 0.07279 | 220445988.6036 | 0.070263 | 236492252.114
16:06:18.3 | 3.6395 | 3.2373 | 12.1316 | 172.6575 | 1 | 0.07279 | 218823720.2669 | 0.070263 | 234751898.8651
16:06:20.3 | 3.6395 | 3.2973 | 12.1316 | 175.8549 | 1 | 0.07279 | 222879391.1086 | 0.070263 | 239102781.9874
16:06:19.3 | 3.6517 | 3.2853 | 12.1723 | 175.2154 | 1 | 0.073034 | 222068256.9403 | 0.07049 | 238286790.0176
16:06:21.3 | 3.6517 | 3.2253 | 12.1723 | 172.0181 | 1 | 0.073034 | 218012586.0985 | 0.07049 | 233934917.3116
16:06:22.3 | 3.6639 | 3.2793 | 12.213 | 174.8957 | 1 | 0.073278 | 221662689.8561 | 0.070718 | 237905688.4434
16:06:23.3 | 3.6639 | 3.2613 | 12.213 | 173.9365 | 1 | 0.073278 | 220445988.6036 | 0.070718 | 236599829.7565
16:06:24.3 | 3.6761 | 3.2373 | 12.2537 | 172.6575 | 1 | 0.073522 | 218823720.2669 | 0.070945 | 234912077.8283
16:06:25.3 | 3.6883 | 3.2493 | 12.2944 | 173.297 | 1 | 0.073766 | 219634854.4352 | 0.071172 | 235836439.1075
16:06:26.3 | 3.6883 | 3.2793 | 12.2944 | 174.8957 | 1 | 0.073766 | 221662689.8561 | 0.071172 | 238013859.836
16:06:27.3 | 3.725 | 3.2793 | 12.4165 | 174.8957 | 1 | 0.0745 | 221662689.8561 | 0.071855 | 238176560.2504
16:06:28.3 | 3.7372 | 3.2553 | 12.4573 | 173.6168 | 1 | 0.074744 | 220040421.5194 | 0.072082 | 236487122.7854
16:06:29.3 | 3.7616 | 3.2553 | 12.5387 | 173.6168 | 1 | 0.075232 | 220040421.5194 | 0.072536 | 236594502.5111
16:06:30.3 | 3.7616 | 3.2493 | 12.5387 | 173.297 | 1 | 0.075232 | 219634854.4352 | 0.072536 | 236158423.8041
16:06:31.3 | 3.786 | 3.2913 | 12.6201 | 175.5352 | 1 | 0.07572 | 222473824.0244 | 0.07299 | 239319541.9796
16:06:32.3 | 3.786 | 3.2553 | 12.6201 | 173.6168 | 1 | 0.07572 | 220040421.5194 | 0.07299 | 236701882.2368
16:06:33.3 | 3.7982 | 3.2014 | 12.6608 | 170.7391 | 1 | 0.075964 | 216397077.2132 | 0.073217 | 232835464.7866
16:06:34.3 | 3.7982 | 3.1954 | 12.6608 | 170.4194 | 1 | 0.075964 | 215991510.129 | 0.073217 | 232399089.2045
16:06:35.3 | 3.8105 | 3.2553 | 12.7015 | 173.6168 | 1 | 0.07621 | 220040421.5194 | 0.073446 | 236809702.0434
16:06:36.3 | 3.8105 | 3.2853 | 12.7015 | 175.2154 | 1 | 0.07621 | 222068256.9403 | 0.073446 | 238992078.8017
16:06:37.3 | 3.8105 | 3.2673 | 12.7015 | 174.2562 | 1 | 0.07621 | 220851555.6877 | 0.073446 | 237682652.7467
16:06:39.3 | 3.8227 | 3.2853 | 12.7422 | 175.2154 | 1 | 0.076454 | 222068256.9403 | 0.073672 | 239046263.4564
16:06:40.3 | 3.8227 | 3.2853 | 12.7422 | 175.2154 | 1 | 0.076454 | 222068256.9403 | 0.073672 | 239046263.4564
16:06:38.3 | 3.8349 | 3.2493 | 12.7829 | 173.297 | 1 | 0.076698 | 219634854.4352 | 0.073899 | 236480408.5007
16:06:41.3 | 3.8471 | 3.2613 | 12.8236 | 173.9365 | 1 | 0.076942 | 220445988.6036 | 0.074126 | 237407543.8587
16:06:42.3 | 3.8715 | 3.2673 | 12.9051 | 174.2562 | 1 | 0.07743 | 220851555.6877 | 0.074579 | 237952091.6446
16:06:43.3 | 3.8837 | 3.2553 | 12.9458 | 173.6168 | 1 | 0.077674 | 220040421.5194 | 0.074805 | 237131841.2205
16:06:44.3 | 3.8837 | 3.2793 | 12.9458 | 174.8957 | 1 | 0.077674 | 221662689.8561 | 0.074805 | 238880117.628
16:06:45.3 | 3.9082 | 3.3093 | 13.0272 | 176.4944 | 1 | 0.078164 | 223690525.277 | 0.07526 | 241175071.4947
16:06:46.3 | 3.9082 | 3.2673 | 13.0272 | 174.2562 | 1 | 0.078164 | 220851555.6877 | 0.07526 | 238114196.6865
16:06:48.3 | 3.9204 | 3.2613 | 13.0679 | 173.9365 | 1 | 0.078408 | 220445988.6036 | 0.075486 | 237730717.678
16:06:47.3 | 3.9326 | 3.2433 | 13.1086 | 172.9773 | 1 | 0.078652 | 219229287.351 | 0.075712 | 236472109.2598
16:06:49.3 | 3.9326 | 3.2913 | 13.1086 | 175.5352 | 1 | 0.078652 | 222473824.0244 | 0.075712 | 239971835.2316
16:06:50.3 | 3.9326 | 3.3093 | 13.1086 | 176.4944 | 1 | 0.078652 | 223690525.277 | 0.075712 | 241284232.4711
16:06:51.3 | 3.9326 | 3.2733 | 13.1086 | 174.576 | 1 | 0.078652 | 221257122.7719 | 0.075712 | 238659437.9922
16:06:53.3 | 3.9326 | 3.2373 | 13.1086 | 172.6575 | 1 | 0.078652 | 218823720.2669 | 0.075712 | 236034643.5133
16:06:52.3 | 3.9448 | 3.2373 | 13.1493 | 172.6575 | 1 | 0.078896 | 218823720.2669 | 0.075938 | 236088036.501
16:06:54.3 | 3.957 | 3.2853 | 13.19 | 175.2154 | 1 | 0.07914 | 222068256.9403 | 0.076164 | 239642738.7945
16:06:55.3 | 3.957 | 3.2793 | 13.19 | 174.8957 | 1 | 0.07914 | 221662689.8561 | 0.076164 | 239205075.1313
16:06:56.3 | 3.9692 | 3.2553 | 13.2307 | 173.6168 | 1 | 0.079384 | 220040421.5194 | 0.076391 | 237508110.3413
16:06:57.3 | 3.9814 | 3.2373 | 13.2715 | 172.6575 | 1 | 0.079628 | 218823720.2669 | 0.076617 | 236248215.4643
16:06:58.3 | 3.9936 | 3.2553 | 13.3122 | 173.6168 | 1 | 0.079872 | 220040421.5194 | 0.076843 | 237615490.067
16:06:59.3 | 4.0059 | 3.2433 | 13.3529 | 172.9773 | 1 | 0.080118 | 219229287.351 | 0.07707 | 236793499.395
16:07:00.3 | 4.0059 | 3.2613 | 13.3529 | 173.9365 | 1 | 0.080118 | 220445988.6036 | 0.07707 | 238107680.3185
16:07:01.3 | 4.0059 | 3.2613 | 13.3529 | 173.9365 | 1 | 0.080118 | 220445988.6036 | 0.07707 | 238107680.3185
16:07:02.3 | 4.0303 | 3.2613 | 13.4343 | 173.9365 | 1 | 0.080606 | 220445988.6036 | 0.077522 | 238215257.9609
16:07:03.3 | 4.0303 | 3.3033 | 13.4343 | 176.1746 | 1 | 0.080606 | 223284958.1928 | 0.077522 | 241283065.5329
16:07:04.3 | 4.0303 | 3.2733 | 13.4343 | 174.576 | 1 | 0.080606 | 221257122.7719 | 0.077522 | 239091774.4101
16:07:05.3 | 4.0425 | 3.2733 | 13.475 | 174.576 | 1 | 0.08085 | 221257122.7719 | 0.077748 | 239145761.148
16:07:06.3 | 4.0547 | 3.2913 | 13.5157 | 175.5352 | 1 | 0.081094 | 222473824.0244 | 0.077973 | 240515116.3099
16:07:07.3 | 4.0669 | 3.2793 | 13.5564 | 174.8957 | 1 | 0.081338 | 221662689.8561 | 0.078199 | 239692289.7236
16:07:08.3 | 4.0914 | 3.2733 | 13.6378 | 174.576 | 1 | 0.081828 | 221257122.7719 | 0.078652 | 239362150.6141
16:07:09.3 | 4.1036 | 3.2973 | 13.6786 | 175.8549 | 1 | 0.082072 | 222879391.1086 | 0.078878 | 241171548.4957
16:07:10.3 | 4.128 | 3.2853 | 13.76 | 175.2154 | 1 | 0.08256 | 222068256.9403 | 0.079329 | 240402212.2333
16:07:11.3 | 4.128 | 3.3213 | 13.76 | 177.1339 | 1 | 0.08256 | 224501659.4453 | 0.079329 | 243036516.4491
16:07:12.3 | 4.1524 | 3.3153 | 13.8414 | 176.8141 | 1 | 0.083048 | 224096092.3611 | 0.079779 | 242706824.6396
16:07:13.3 | 4.1524 | 3.3033 | 13.8414 | 176.1746 | 1 | 0.083048 | 223284958.1928 | 0.079779 | 241828327.4008
16:07:14.3 | 4.1768 | 3.2973 | 13.9228 | 175.8549 | 1 | 0.083536 | 222879391.1086 | 0.08023 | 241497843.9243
16:07:15.3 | 4.1768 | 3.3153 | 13.9228 | 176.8141 | 1 | 0.083536 | 224096092.3611 | 0.08023 | 242816183.5326
16:07:16.3 | 4.1891 | 3.3273 | 13.9635 | 177.4536 | 1 | 0.083782 | 224907226.5295 | 0.080457 | 243750403.7826
16:07:17.3 | 4.2257 | 3.3033 | 14.0857 | 176.1746 | 1 | 0.084514 | 223284958.1928 | 0.081132 | 242155663.1495
16:07:18.3 | 4.2379 | 3.3512 | 14.1264 | 178.7325 | 1 | 0.084758 | 226522735.4148 | 0.081357 | 245722349.4231
16:07:19.3 | 4.2501 | 3.2853 | 14.1671 | 175.2154 | 1 | 0.085002 | 222068256.9403 | 0.081582 | 240944502.9167
16:07:20.3 | 4.2501 | 3.3332 | 14.1671 | 177.7733 | 1 | 0.085002 | 225306034.1623 | 0.081582 | 244457497.6781
16:07:21.3 | 4.2623 | 3.2973 | 14.2078 | 175.8549 | 1 | 0.085246 | 222879391.1086 | 0.081807 | 241878967.6831
16:07:22.3 | 4.2623 | 3.2793 | 14.2078 | 174.8957 | 1 | 0.085246 | 221662689.8561 | 0.081807 | 240558547.5156
16:07:23.3 | 4.2745 | 3.3153 | 14.2485 | 176.8141 | 1 | 0.08549 | 224096092.3611 | 0.082031 | 243254067.2971
16:07:24.3 | 4.2868 | 3.2733 | 14.2892 | 174.576 | 1 | 0.085736 | 221257122.7719 | 0.082258 | 240226823.4499
16:07:25.3 | 4.299 | 3.3273 | 14.3299 | 177.4536 | 1 | 0.08598 | 224907226.5295 | 0.082483 | 244244749.8665
16:07:26.3 | 4.3112 | 3.2853 | 14.3706 | 175.2154 | 1 | 0.086224 | 222068256.9403 | 0.082707 | 241215870.3267
16:07:27.3 | 4.3356 | 3.3153 | 14.452 | 176.8141 | 1 | 0.086712 | 224096092.3611 | 0.083157 | 243527912.722
16:07:28.3 | 4.3478 | 3.3332 | 14.4928 | 177.7733 | 1 | 0.086956 | 225306034.1623 | 0.083381 | 244897745.6689
16:07:29.3 | 4.3478 | 3.2913 | 14.4928 | 175.5352 | 1 | 0.086956 | 222473824.0244 | 0.083381 | 241819257.8663
16:07:30.3 | 4.3478 | 3.3452 | 14.4928 | 178.4128 | 1 | 0.086956 | 226117168.3306 | 0.083381 | 245779412.82
16:07:31.3 | 4.3723 | 3.2853 | 14.5742 | 175.2154 | 1 | 0.087446 | 222068256.9403 | 0.083832 | 241487237.7367
16:07:32.3 | 4.3723 | 3.3213 | 14.5742 | 177.1339 | 1 | 0.087446 | 224501659.4453 | 0.083832 | 244133431.5572
16:07:33.3 | 4.3723 | 3.3153 | 14.5742 | 176.8141 | 1 | 0.087446 | 224096092.3611 | 0.083832 | 243692399.2538
16:07:34.3 | 4.3845 | 3.3572 | 14.6149 | 179.0523 | 1 | 0.08769 | 226928302.499 | 0.084056 | 246827645.3451
16:07:35.3 | 4.3967 | 3.3392 | 14.6556 | 178.0931 | 1 | 0.087934 | 225711601.2464 | 0.08428 | 245559325.1904
16:07:36.3 | 4.4211 | 3.3332 | 14.737 | 177.7733 | 1 | 0.088422 | 225306034.1623 | 0.084729 | 245228044.315
16:07:37.3 | 4.4333 | 3.2853 | 14.7777 | 175.2154 | 1 | 0.088666 | 222068256.9403 | 0.084953 | 241758161.0101
16:07:38.3 | 4.4455 | 3.3093 | 14.8184 | 176.4944 | 1 | 0.08891 | 223690525.277 | 0.085177 | 243578849.8793
16:07:39.3 | 4.4577 | 3.3153 | 14.8591 | 176.8141 | 1 | 0.089154 | 224096092.3611 | 0.085401 | 244075155.3795
16:07:40.3 | 4.47 | 3.3213 | 14.8999 | 177.1339 | 1 | 0.0894 | 224501659.4453 | 0.085627 | 244572107.7997
16:07:41.3 | 4.4822 | 3.3213 | 14.9406 | 177.1339 | 1 | 0.089644 | 224501659.4453 | 0.085851 | 244626886.2046
16:07:42.3 | 4.4944 | 3.3512 | 14.9813 | 178.7325 | 1 | 0.089888 | 226522735.4148 | 0.086075 | 246884411.0558
16:07:43.3 | 4.4944 | 3.3153 | 14.9813 | 176.8141 | 1 | 0.089888 | 224096092.3611 | 0.086075 | 244239641.9113
16:07:44.3 | 4.531 | 3.2913 | 15.1034 | 175.5352 | 1 | 0.09062 | 222473824.0244 | 0.086746 | 242634401.9575
16:07:45.3 | 4.5432 | 3.3093 | 15.1441 | 176.4944 | 1 | 0.090864 | 223690525.277 | 0.08697 | 244015941.1657
16:07:46.3 | 4.5432 | 3.3153 | 15.1441 | 176.8141 | 1 | 0.090864 | 224096092.3611 | 0.08697 | 244458359.6974
16:07:47.3 | 4.5554 | 3.3392 | 15.1848 | 178.0931 | 1 | 0.091108 | 225711601.2464 | 0.087194 | 246275733.8128
16:07:48.3 | 4.5554 | 3.3273 | 15.1848 | 177.4536 | 1 | 0.091108 | 224907226.5295 | 0.087194 | 245398074.1241
16:07:49.3 | 4.5677 | 3.3093 | 15.2255 | 176.4944 | 1 | 0.091354 | 223690525.277 | 0.087419 | 244125549.5231
16:07:50.3 | 4.5799 | 3.3153 | 15.2662 | 176.8141 | 1 | 0.091598 | 224096092.3611 | 0.087643 | 244622846.2292
16:07:51.3 | 4.5921 | 3.3392 | 15.307 | 178.0931 | 1 | 0.091842 | 225711601.2464 | 0.087866 | 246441406.1281
16:07:52.3 | 4.5921 | 3.3093 | 15.307 | 176.4944 | 1 | 0.091842 | 223690525.277 | 0.087866 | 244234710.4995
16:07:53.3 | 4.6165 | 3.2913 | 15.3884 | 175.5352 | 1 | 0.09233 | 222473824.0244 | 0.088313 | 243014832.1966
16:07:54.3 | 4.6409 | 3.3332 | 15.4698 | 177.7733 | 1 | 0.092818 | 225306034.1623 | 0.08876 | 246218489.6411
16:07:55.3 | 4.6654 | 3.2973 | 15.5512 | 175.8549 | 1 | 0.093308 | 222879391.1086 | 0.089208 | 243675821.3342
16:07:56.3 | 4.6898 | 3.3213 | 15.6326 | 177.1339 | 1 | 0.093796 | 224501659.4453 | 0.089654 | 245559017.0947
16:07:57.3 | 4.702 | 3.3093 | 15.6733 | 176.4944 | 1 | 0.09404 | 223690525.277 | 0.089877 | 244726382.274
16:07:58.3 | 4.7142 | 3.3273 | 15.7141 | 177.4536 | 1 | 0.094284 | 224907226.5295 | 0.0901 | 246112379.4756
16:07:59.3 | 4.7264 | 3.3213 | 15.7548 | 177.1339 | 1 | 0.094528 | 224501659.4453 | 0.090323 | 245723352.3094
16:08:00.3 | 4.7386 | 3.2973 | 15.7955 | 175.8549 | 1 | 0.094772 | 222879391.1086 | 0.090546 | 244002116.7628
16:08:01.3 | 4.7386 | 3.3332 | 15.7955 | 177.7733 | 1 | 0.094772 | 225306034.1623 | 0.090546 | 246658737.6319
16:08:02.3 | 4.7509 | 3.3332 | 15.8362 | 177.7733 | 1 | 0.095018 | 225306034.1623 | 0.090771 | 246714162.9163
16:08:03.3 | 4.7631 | 3.3213 | 15.8769 | 177.1339 | 1 | 0.095262 | 224501659.4453 | 0.090994 | 245888136.5274
16:08:04.3 | 4.7631 | 3.3572 | 15.8769 | 179.0523 | 1 | 0.095262 | 226928302.499 | 0.090994 | 248545946.4516
16:08:05.3 | 4.7753 | 3.3153 | 15.9176 | 176.8141 | 1 | 0.095506 | 224096092.3611 | 0.091216 | 245498613.7582
16:08:06.3 | 4.7997 | 3.3273 | 15.999 | 177.4536 | 1 | 0.095994 | 224907226.5295 | 0.091662 | 246496970.833
16:08:07.3 | 4.8241 | 3.3093 | 16.0804 | 176.4944 | 1 | 0.096482 | 223690525.277 | 0.092107 | 245272634.5367
16:08:08.3 | 4.8363 | 3.3572 | 16.1212 | 179.0523 | 1 | 0.096726 | 226928302.499 | 0.092329 | 248878169.4865
16:08:09.3 | 4.8608 | 3.3572 | 16.2026 | 179.0523 | 1 | 0.097216 | 226928302.499 | 0.092776 | 248989364.3547
16:08:10.3 | 4.8608 | 3.3692 | 16.2026 | 179.6917 | 1 | 0.097216 | 227739436.6673 | 0.092776 | 249879353.7424
16:08:11.3 | 4.8852 | 3.3332 | 16.284 | 177.7733 | 1 | 0.097704 | 225306034.1623 | 0.093221 | 247319334.9241
16:08:12.3 | 4.8974 | 3.3332 | 16.3247 | 177.7733 | 1 | 0.097948 | 225306034.1623 | 0.093443 | 247374309.5964
16:08:13.3 | 4.9096 | 3.3512 | 16.3654 | 178.7325 | 1 | 0.098192 | 226522735.4148 | 0.093665 | 248765455.8506
16:08:14.3 | 4.9096 | 3.3512 | 16.3654 | 178.7325 | 1 | 0.098192 | 226522735.4148 | 0.093665 | 248765455.8506
16:08:15.3 | 4.9096 | 3.3812 | 16.3654 | 180.3312 | 1 | 0.098192 | 228550570.8357 | 0.093665 | 250992408.4872
16:08:16.3 | 4.934 | 3.3752 | 16.4468 | 180.0115 | 1 | 0.09868 | 228145003.7515 | 0.094109 | 250658352.7217
16:08:17.3 | 4.9585 | 3.3392 | 16.5283 | 178.0931 | 1 | 0.09917 | 225711601.2464 | 0.094555 | 248095420.7421
16:08:18.3 | 4.9585 | 3.3752 | 16.5283 | 180.0115 | 1 | 0.09917 | 228145003.7515 | 0.094555 | 250770143.7735
16:08:19.3 | 4.9707 | 3.3213 | 16.569 | 177.1339 | 1 | 0.099414 | 224501659.4453 | 0.094777 | 246820267.4174
16:08:20.3 | 4.9707 | 3.3632 | 16.569 | 179.372 | 1 | 0.099414 | 227333869.5831 | 0.094777 | 249934038.8939
16:08:21.3 | 4.9707 | 3.3512 | 16.569 | 178.7325 | 1 | 0.099414 | 226522735.4148 | 0.094777 | 249042266.6333
16:08:23.3 | 4.9829 | 3.3752 | 16.6097 | 180.0115 | 1 | 0.099658 | 228145003.7515 | 0.094999 | 250881478.5354
16:08:22.3 | 4.9951 | 3.3452 | 16.6504 | 178.4128 | 1 | 0.099902 | 226117168.3306 | 0.095221 | 248706725.6812
16:08:24.3 | 5.0073 | 3.3992 | 16.6911 | 181.2904 | 1 | 0.10015 | 229767272.0882 | 0.095443 | 252777545.3187
16:08:25.3 | 5.0073 | 3.3932 | 16.6911 | 180.9707 | 1 | 0.10015 | 229361705.004 | 0.095443 | 252331362.3134
16:08:26.3 | 5.0318 | 3.3512 | 16.7725 | 178.7325 | 1 | 0.10064 | 226522735.4148 | 0.095888 | 249319077.416
16:08:27.3 | 5.0318 | 3.3872 | 16.7725 | 180.651 | 1 | 0.10064 | 228956137.9198 | 0.095888 | 251997367.8155
16:08:28.3 | 5.0562 | 3.3153 | 16.8539 | 176.8141 | 1 | 0.10112 | 224096092.3611 | 0.096331 | 246757585.6051
16:08:29.3 | 5.0684 | 3.3273 | 16.8946 | 177.4536 | 1 | 0.10137 | 224907226.5295 | 0.096553 | 247705622.2683
16:08:30.3 | 5.0806 | 3.3812 | 16.9354 | 180.3312 | 1 | 0.10161 | 228550570.8357 | 0.096775 | 251774051.4394
16:08:31.3 | 5.0928 | 3.3273 | 16.9761 | 177.4536 | 1 | 0.10186 | 224907226.5295 | 0.096996 | 247815376.9949
16:08:32.3 | 5.105 | 3.3812 | 17.0168 | 180.3312 | 1 | 0.1021 | 228550570.8357 | 0.097217 | 251885584.118
16:08:33.3 | 5.105 | 3.3872 | 17.0168 | 180.651 | 1 | 0.1021 | 228956137.9198 | 0.097217 | 252332559.6015
16:08:34.3 | 5.105 | 3.4172 | 17.0168 | 182.2496 | 1 | 0.1021 | 230983973.3407 | 0.097217 | 254567437.0188
16:08:35.3 | 5.1295 | 3.3332 | 17.0982 | 177.7733 | 1 | 0.10259 | 225306034.1623 | 0.097662 | 248420180.207
16:08:36.3 | 5.1417 | 3.3452 | 17.1389 | 178.4128 | 1 | 0.10283 | 226117168.3306 | 0.097883 | 249369701.2187
16:08:37.3 | 5.1417 | 3.3692 | 17.1389 | 179.6917 | 1 | 0.10283 | 227739436.6673 | 0.097883 | 251158793.8976
16:08:38.3 | 5.1539 | 3.3572 | 17.1796 | 179.0523 | 1 | 0.10308 | 226928302.499 | 0.098104 | 250319618.064
16:08:39.3 | 5.1783 | 3.3452 | 17.261 | 178.4128 | 1 | 0.10357 | 226117168.3306 | 0.098547 | 249535218.9859
16:08:40.3 | 5.1783 | 3.3932 | 17.261 | 180.9707 | 1 | 0.10357 | 229361705.004 | 0.098547 | 253115779.3445
16:08:41.3 | 5.2027 | 3.3572 | 17.3425 | 179.0523 | 1 | 0.10405 | 226928302.499 | 0.098989 | 250541100.0872
16:08:42.3 | 5.2149 | 3.3273 | 17.3832 | 177.4536 | 1 | 0.1043 | 224907226.5295 | 0.09921 | 248364600.4421
16:08:43.3 | 5.2272 | 3.3872 | 17.4239 | 180.651 | 1 | 0.10454 | 228956137.9198 | 0.099433 | 252892128.4025
16:08:44.3 | 5.2272 | 3.3332 | 17.4239 | 177.7733 | 1 | 0.10454 | 225306034.1623 | 0.099433 | 248860428.1977
16:08:45.3 | 5.2394 | 3.3452 | 17.4646 | 178.4128 | 1 | 0.10479 | 226117168.3306 | 0.099653 | 249811534.1656
16:08:46.3 | 5.2516 | 3.3512 | 17.5053 | 178.7325 | 1 | 0.10503 | 226522735.4148 | 0.099874 | 250314871.3609
16:08:48.3 | 5.276 | 3.3512 | 17.5867 | 178.7325 | 1 | 0.10552 | 226522735.4148 | 0.10032 | 250425414.4558
16:08:47.3 | 5.2882 | 3.3572 | 17.6274 | 179.0523 | 1 | 0.10576 | 226928302.499 | 0.10054 | 250929147.4845
16:08:49.3 | 5.3004 | 3.3812 | 17.6681 | 180.3312 | 1 | 0.10601 | 228550570.8357 | 0.10076 | 252778759.7488
16:08:50.3 | 5.3004 | 3.3752 | 17.6681 | 180.0115 | 1 | 0.10601 | 228145003.7515 | 0.10076 | 252330199.3092
16:08:51.3 | 5.3004 | 3.3332 | 17.6681 | 177.7733 | 1 | 0.10601 | 225306034.1623 | 0.10076 | 249190276.2317
16:08:52.3 | 5.3127 | 3.3512 | 17.7088 | 178.7325 | 1 | 0.10625 | 226522735.4148 | 0.10098 | 250591682.1436
16:08:53.3 | 5.3249 | 3.3692 | 17.7496 | 179.6917 | 1 | 0.1065 | 227739436.6673 | 0.1012 | 251993231.1935
16:08:54.3 | 5.3493 | 3.3213 | 17.831 | 177.1339 | 1 | 0.10699 | 224501659.4453 | 0.10164 | 248520193.9827
16:08:55.3 | 5.3493 | 3.3872 | 17.831 | 180.651 | 1 | 0.10699 | 228956137.9198 | 0.10164 | 253451239.2913
16:08:56.3 | 5.3493 | 3.3632 | 17.831 | 179.372 | 1 | 0.10699 | 227333869.5831 | 0.10164 | 251655410.9544
16:08:57.3 | 5.3615 | 3.3452 | 17.8717 | 178.4128 | 1 | 0.10723 | 226117168.3306 | 0.10186 | 250363712.2907
16:08:58.3 | 5.3615 | 3.3932 | 17.8717 | 180.9707 | 1 | 0.10723 | 229361705.004 | 0.10186 | 253956160.6316
16:09:00.3 | 5.3615 | 3.3812 | 17.8717 | 180.3312 | 1 | 0.10723 | 228550570.8357 | 0.10186 | 253058048.5464
16:08:59.3 | 5.3981 | 3.4052 | 17.9938 | 181.6102 | 1 | 0.10796 | 230172839.1724 | 0.10252 | 255022759.2351
16:09:01.3 | 5.3981 | 3.3392 | 17.9938 | 178.0931 | 1 | 0.10796 | 225711601.2464 | 0.10252 | 250079877.1402
16:09:03.3 | 5.3981 | 3.3093 | 17.9938 | 176.4944 | 1 | 0.10796 | 223690525.277 | 0.10252 | 247840601.7669
16:09:02.3 | 5.4104 | 3.4052 | 18.0345 | 181.6102 | 1 | 0.10821 | 230172839.1724 | 0.10274 | 255079381.7535
16:09:04.3 | 5.4104 | 3.3213 | 18.0345 | 177.1339 | 1 | 0.10821 | 224501659.4453 | 0.10274 | 248794535.0106
16:09:05.3 | 5.4104 | 3.3632 | 18.0345 | 179.372 | 1 | 0.10821 | 227333869.5831 | 0.10274 | 251933212.943
16:09:06.3 | 5.4348 | 3.3692 | 18.1159 | 179.6917 | 1 | 0.1087 | 227739436.6673 | 0.10318 | 252493802.4753
16:09:07.3 | 5.4348 | 3.3932 | 18.1159 | 180.9707 | 1 | 0.1087 | 229361705.004 | 0.10318 | 254292404.8911
16:09:09.3 | 5.4592 | 3.3872 | 18.1974 | 180.651 | 1 | 0.10918 | 228956137.9198 | 0.10362 | 253954484.8825
16:09:08.3 | 5.4714 | 3.3572 | 18.2381 | 179.0523 | 1 | 0.10943 | 226928302.499 | 0.10384 | 251760612.7848
16:09:10.3 | 5.4836 | 3.3512 | 18.2788 | 178.7325 | 1 | 0.10967 | 226522735.4148 | 0.10406 | 251365936.8532
16:09:11.3 | 5.4958 | 3.3932 | 18.3195 | 180.9707 | 1 | 0.10992 | 229361705.004 | 0.10428 | 254572226.1712
16:09:12.3 | 5.5081 | 3.3512 | 18.3602 | 178.7325 | 1 | 0.11016 | 226522735.4148 | 0.10451 | 251476932.9936
16:09:13.3 | 5.5203 | 3.3692 | 18.4009 | 179.6917 | 1 | 0.11041 | 227739436.6673 | 0.10473 | 252883236.912
16:09:14.3 | 5.5325 | 3.3752 | 18.4416 | 180.0115 | 1 | 0.11065 | 228145003.7515 | 0.10495 | 253389248.4166
16:09:15.3 | 5.5325 | 3.3632 | 18.4416 | 179.372 | 1 | 0.11065 | 227333869.5831 | 0.10495 | 252488362.2525
16:09:16.3 | 5.5569 | 3.3572 | 18.523 | 179.0523 | 1 | 0.11114 | 226928302.499 | 0.10538 | 252148660.1821
16:09:17.3 | 5.5691 | 3.3512 | 18.5638 | 178.7325 | 1 | 0.11138 | 226522735.4148 | 0.1056 | 251753290.7308
16:09:18.3 | 5.5813 | 3.3572 | 18.6045 | 179.0523 | 1 | 0.11163 | 226928302.499 | 0.10582 | 252259401.1937
16:09:19.3 | 5.5936 | 3.3512 | 18.6452 | 178.7325 | 1 | 0.11187 | 226522735.4148 | 0.10605 | 251864286.8711
16:09:20.3 | 5.6058 | 3.3932 | 18.6859 | 180.9707 | 1 | 0.11212 | 229361705.004 | 0.10626 | 255076821.9223
16:09:21.3 | 5.6302 | 3.3392 | 18.7673 | 178.0931 | 1 | 0.1126 | 225711601.2464 | 0.1067 | 251127630.3932
16:09:22.3 | 5.6668 | 3.3572 | 18.8894 | 179.0523 | 1 | 0.11334 | 226928302.499 | 0.10736 | 252647448.591
16:09:23.3 | 5.6668 | 3.3572 | 18.8894 | 179.0523 | 1 | 0.11334 | 226928302.499 | 0.10736 | 252647448.591
16:09:24.3 | 5.7035 | 3.3273 | 19.0116 | 177.4536 | 1 | 0.11407 | 224907226.5295 | 0.10802 | 250562393.8597
16:09:25.3 | 5.7157 | 3.3153 | 19.0523 | 176.8141 | 1 | 0.11431 | 224096092.3611 | 0.10824 | 249713413.0633
16:09:26.3 | 5.7279 | 3.3392 | 19.093 | 178.0931 | 1 | 0.11456 | 225711601.2464 | 0.10846 | 251568670.862
16:09:27.3 | 5.7401 | 3.3392 | 19.1337 | 178.0931 | 1 | 0.1148 | 225711601.2464 | 0.10868 | 251623744.4927
16:09:28.3 | 5.7523 | 3.3273 | 19.1744 | 177.4536 | 1 | 0.11505 | 224907226.5295 | 0.1089 | 250781903.3128
16:09:30.3 | 5.7523 | 3.3872 | 19.1744 | 180.651 | 1 | 0.11505 | 228956137.9198 | 0.1089 | 255296625.763
16:09:29.3 | 5.7645 | 3.3692 | 19.2151 | 179.6917 | 1 | 0.11529 | 227739436.6673 | 0.10911 | 253995516.3207
16:09:31.3 | 5.789 | 3.3812 | 19.2965 | 180.3312 | 1 | 0.11578 | 228550570.8357 | 0.10955 | 255012155.927
16:09:32.3 | 5.8012 | 3.3872 | 19.3372 | 180.651 | 1 | 0.11602 | 228956137.9198 | 0.10977 | 255520544.8659
16:09:33.3 | 5.8134 | 3.3512 | 19.378 | 178.7325 | 1 | 0.11627 | 226522735.4148 | 0.10999 | 252860080.816
16:09:34.3 | 5.8378 | 3.3632 | 19.4594 | 179.372 | 1 | 0.11676 | 227333869.5831 | 0.11043 | 253876462.8602
16:09:35.3 | 5.85 | 3.3872 | 19.5001 | 180.651 | 1 | 0.117 | 228956137.9198 | 0.11065 | 255744006.0565
16:09:36.3 | 5.8867 | 3.3812 | 19.6222 | 180.3312 | 1 | 0.11773 | 228550570.8357 | 0.1113 | 255458743.7424
16:09:37.3 | 5.9111 | 3.3812 | 19.7036 | 180.3312 | 1 | 0.11822 | 228550570.8357 | 0.11174 | 255570276.421
16:09:38.3 | 5.9355 | 3.3452 | 19.7851 | 178.4128 | 1 | 0.11871 | 226117168.3306 | 0.11218 | 252959537.3831
16:09:39.3 | 5.9355 | 3.3812 | 19.7851 | 180.3312 | 1 | 0.11871 | 228550570.8357 | 0.11218 | 255681809.0996
16:09:40.3 | 5.9477 | 3.4052 | 19.8258 | 181.6102 | 1 | 0.11895 | 230172839.1724 | 0.11239 | 257552819.0833
16:09:41.3 | 5.9599 | 3.4232 | 19.8665 | 182.5694 | 1 | 0.1192 | 231389540.4249 | 0.11261 | 258970710.8645
16:09:44.3 | 5.9599 | 3.4112 | 19.8665 | 181.9299 | 1 | 0.1192 | 230578406.2565 | 0.11261 | 258062891.1255
16:09:42.3 | 5.9722 | 3.3572 | 19.9072 | 179.0523 | 1 | 0.11944 | 226928302.499 | 0.11283 | 254033526.6627
16:09:43.3 | 5.9722 | 3.3992 | 19.9072 | 181.2904 | 1 | 0.11944 | 229767272.0882 | 0.11283 | 257211594.1355
16:09:45.3 | 5.9966 | 3.3572 | 19.9886 | 179.0523 | 1 | 0.11993 | 226928302.499 | 0.11327 | 254144267.6743
16:09:46.3 | 5.9966 | 3.4112 | 19.9886 | 181.9299 | 1 | 0.11993 | 230578406.2565 | 0.11327 | 258232135.6757
16:09:48.3 | 5.9966 | 3.4352 | 19.9886 | 183.2088 | 1 | 0.11993 | 232200674.5933 | 0.11327 | 260048965.8986
16:09:47.3 | 6.0088 | 3.4232 | 20.0293 | 182.5694 | 1 | 0.12018 | 231389540.4249 | 0.11349 | 259197009.835
16:09:49.3 | 6.021 | 3.3752 | 20.07 | 180.0115 | 1 | 0.12042 | 228145003.7515 | 0.1137 | 255618225.1033
16:09:50.3 | 6.0332 | 3.3992 | 20.1107 | 181.2904 | 1 | 0.12066 | 229767272.0882 | 0.11392 | 257491910.2074
16:09:51.3 | 6.0454 | 3.4052 | 20.1514 | 181.6102 | 1 | 0.12091 | 230172839.1724 | 0.11414 | 258002576.811
16:09:52.3 | 6.0454 | 3.3932 | 20.1514 | 180.9707 | 1 | 0.12091 | 229361705.004 | 0.11414 | 257093370.0326
16:09:53.3 | 6.0821 | 3.3692 | 20.2736 | 179.6917 | 1 | 0.12164 | 227739436.6673 | 0.11479 | 255442117.2224
16:09:54.3 | 6.0821 | 3.3692 | 20.2736 | 179.6917 | 1 | 0.12164 | 227739436.6673 | 0.11479 | 255442117.2224
16:09:55.3 | 6.0821 | 3.3932 | 20.2736 | 180.9707 | 1 | 0.12164 | 229361705.004 | 0.11479 | 257261721.5241
16:09:56.3 | 6.0943 | 3.4112 | 20.3143 | 181.9299 | 1 | 0.12189 | 230578406.2565 | 0.11501 | 258682685.8815
16:09:57.3 | 6.0943 | 3.3812 | 20.3143 | 180.3312 | 1 | 0.12189 | 228550570.8357 | 0.11501 | 256407685.7125
16:09:58.3 | 6.0943 | 3.3512 | 20.3143 | 178.7325 | 1 | 0.12189 | 226522735.4148 | 0.11501 | 254132685.5436
16:09:59.3 | 6.1065 | 3.3932 | 20.355 | 180.9707 | 1 | 0.12213 | 229361705.004 | 0.11523 | 257373650.0362
16:10:00.3 | 6.1187 | 3.3992 | 20.3957 | 181.2904 | 1 | 0.12237 | 229767272.0882 | 0.11545 | 257884812.2427
16:10:01.3 | 6.1309 | 3.3992 | 20.4364 | 181.2904 | 1 | 0.12262 | 229767272.0882 | 0.11566 | 257940875.4571
16:10:02.3 | 6.1309 | 3.4292 | 20.4364 | 182.8891 | 1 | 0.12262 | 231795107.5091 | 0.11566 | 260217360.0016
16:10:03.3 | 6.1309 | 3.3992 | 20.4364 | 181.2904 | 1 | 0.12262 | 229767272.0882 | 0.11566 | 257940875.4571
16:10:04.3 | 6.1553 | 3.3752 | 20.5178 | 180.0115 | 1 | 0.12311 | 228145003.7515 | 0.1161 | 256231022.5833
16:10:05.3 | 6.1553 | 3.3872 | 20.5178 | 180.651 | 1 | 0.12311 | 228956137.9198 | 0.1161 | 257142012.2346
16:10:06.3 | 6.1798 | 3.4232 | 20.5993 | 182.5694 | 1 | 0.1236 | 231389540.4249 | 0.11653 | 259988362.0633
16:10:07.3 | 6.192 | 3.3752 | 20.64 | 180.0115 | 1 | 0.12384 | 228145003.7515 | 0.11675 | 256398481.0161
16:10:08.3 | 6.192 | 3.3932 | 20.64 | 180.9707 | 1 | 0.12384 | 229361705.004 | 0.11675 | 257765858.5517
16:10:09.3 | 6.2286 | 3.3632 | 20.7621 | 179.372 | 1 | 0.12457 | 227333869.5831 | 0.1174 | 255653304.3849
16:10:10.3 | 6.2286 | 3.4052 | 20.7621 | 181.6102 | 1 | 0.12457 | 230172839.1724 | 0.1174 | 258845930.0938
16:10:11.3 | 6.2286 | 3.4232 | 20.7621 | 182.5694 | 1 | 0.12457 | 231389540.4249 | 0.1174 | 260214198.2547
16:10:12.3 | 6.2531 | 3.4112 | 20.8435 | 181.9299 | 1 | 0.12506 | 230578406.2565 | 0.11784 | 259415002.8998
16:10:13.3 | 6.2775 | 3.3752 | 20.9249 | 180.0115 | 1 | 0.12555 | 228145003.7515 | 0.11827 | 256788608.9725
16:10:14.3 | 6.2897 | 3.3452 | 20.9656 | 178.4128 | 1 | 0.12579 | 226117168.3306 | 0.11849 | 254561351.4036
16:10:15.3 | 6.3019 | 3.3752 | 21.0064 | 180.0115 | 1 | 0.12604 | 228145003.7515 | 0.11871 | 256899943.7343
16:10:16.3 | 6.3263 | 3.3992 | 21.0878 | 181.2904 | 1 | 0.12653 | 229767272.0882 | 0.11914 | 258838805.9564
16:10:17.3 | 6.3385 | 3.3632 | 21.1285 | 179.372 | 1 | 0.12677 | 227333869.5831 | 0.11936 | 256152984.2302
16:10:18.3 | 6.3752 | 3.3692 | 21.2506 | 179.6917 | 1 | 0.1275 | 227739436.6673 | 0.12001 | 256777125.8002
16:10:19.3 | 6.3996 | 3.3572 | 21.332 | 179.0523 | 1 | 0.12799 | 226928302.499 | 0.12044 | 255973309.7924
16:10:20.3 | 6.3996 | 3.3572 | 21.332 | 179.0523 | 1 | 0.12799 | 226928302.499 | 0.12044 | 255973309.7924
16:10:21.3 | 6.424 | 3.3332 | 21.4135 | 177.7733 | 1 | 0.12848 | 225306034.1623 | 0.12087 | 254253353.4314
16:10:22.3 | 6.4607 | 3.3452 | 21.5356 | 178.4128 | 1 | 0.12921 | 226117168.3306 | 0.12152 | 255334672.1193
16:10:23.3 | 6.4729 | 3.3452 | 21.5763 | 178.4128 | 1 | 0.12946 | 226117168.3306 | 0.12174 | 255389844.7084
16:10:24.3 | 6.4729 | 3.3512 | 21.5763 | 178.7325 | 1 | 0.12946 | 226522735.4148 | 0.12174 | 255847915.6961
16:10:25.3 | 6.4851 | 3.3632 | 21.617 | 179.372 | 1 | 0.1297 | 227333869.5831 | 0.12195 | 256819527.1358
16:10:26.3 | 6.4973 | 3.3752 | 21.6577 | 180.0115 | 1 | 0.12995 | 228145003.7515 | 0.12217 | 257791534.409
16:10:27.3 | 6.5217 | 3.3452 | 21.7391 | 178.4128 | 1 | 0.13043 | 226117168.3306 | 0.1226 | 255610535.0647
16:10:28.3 | 6.5462 | 3.3332 | 21.8206 | 177.7733 | 1 | 0.13092 | 225306034.1623 | 0.12303 | 254804001.3789
16:10:29.3 | 6.5706 | 3.3273 | 21.902 | 177.4536 | 1 | 0.13141 | 224907226.5295 | 0.12347 | 254462734.9822
16:10:30.3 | 6.5828 | 3.3153 | 21.9427 | 176.8141 | 1 | 0.13166 | 224096092.3611 | 0.12368 | 253599687.497
16:10:31.3 | 6.6072 | 3.2973 | 22.0241 | 175.8549 | 1 | 0.13214 | 222879391.1086 | 0.12411 | 252331565.3673
16:10:32.3 | 6.6194 | 3.3033 | 22.0648 | 176.1746 | 1 | 0.13239 | 223284958.1928 | 0.12433 | 252845207.238
16:10:33.3 | 6.6194 | 3.3093 | 22.0648 | 176.4944 | 1 | 0.13239 | 223690525.277 | 0.12433 | 253304466.5373
16:10:34.3 | 6.6561 | 3.2913 | 22.1869 | 175.5352 | 1 | 0.13312 | 222473824.0244 | 0.12498 | 252089984.4262
16:10:35.3 | 6.6561 | 3.3033 | 22.1869 | 176.1746 | 1 | 0.13312 | 223284958.1928 | 0.12498 | 253009098.3973
16:10:36.3 | 6.6683 | 3.3033 | 22.2277 | 176.1746 | 1 | 0.13337 | 223284958.1928 | 0.12519 | 253063579.9271
16:10:37.3 | 6.6805 | 3.2853 | 22.2684 | 175.2154 | 1 | 0.13361 | 222068256.9403 | 0.12541 | 251738796.7501
16:10:38.3 | 6.7171 | 3.2913 | 22.3905 | 175.5352 | 1 | 0.13434 | 222473824.0244 | 0.12605 | 252361402.4915
16:10:39.3 | 6.7294 | 3.2853 | 22.4312 | 175.2154 | 1 | 0.13459 | 222068256.9403 | 0.12627 | 251955979.5053
16:10:40.3 | 6.7538 | 3.2673 | 22.5126 | 174.2562 | 1 | 0.13508 | 220851555.6877 | 0.1267 | 250683300.4238
16:10:41.3 | 6.766 | 3.2553 | 22.5533 | 173.6168 | 1 | 0.13532 | 220040421.5194 | 0.12691 | 249816291.3594
16:10:42.3 | 6.766 | 3.2433 | 22.5533 | 172.9773 | 1 | 0.13532 | 219229287.351 | 0.12691 | 248895394.5154
16:10:43.3 | 6.766 | 3.2793 | 22.5533 | 174.8957 | 1 | 0.13532 | 221662689.8561 | 0.12691 | 251658085.0474
16:10:44.3 | 6.7904 | 3.2973 | 22.6348 | 175.8549 | 1 | 0.13581 | 222879391.1086 | 0.12734 | 253148195.4563
16:10:45.3 | 6.7904 | 3.2373 | 22.6348 | 172.6575 | 1 | 0.13581 | 218823720.2669 | 0.12734 | 248541732.0689
16:10:46.3 | 6.7904 | 3.2433 | 22.6348 | 172.9773 | 1 | 0.13581 | 219229287.351 | 0.12734 | 249002378.4076
16:10:47.3 | 6.7904 | 3.2493 | 22.6348 | 173.297 | 1 | 0.13581 | 219634854.4352 | 0.12734 | 249463024.7464
16:10:48.3 | 6.7904 | 3.2553 | 22.6348 | 173.6168 | 1 | 0.13581 | 220040421.5194 | 0.12734 | 249923671.0851
16:10:49.3 | 6.7904 | 3.2553 | 22.6348 | 173.6168 | 1 | 0.13581 | 220040421.5194 | 0.12734 | 249923671.0851
16:10:50.3 | 6.8026 | 3.2613 | 22.6755 | 173.9365 | 1 | 0.13605 | 220445988.6036 | 0.12756 | 250438106.2451
16:10:51.3 | 6.8271 | 3.2253 | 22.7569 | 172.0181 | 1 | 0.13654 | 218012586.0985 | 0.12799 | 247780460.6296
16:10:52.3 | 6.8637 | 3.1954 | 22.879 | 170.4194 | 1 | 0.13727 | 215991510.129 | 0.12863 | 245641528.6905
16:10:53.3 | 6.8759 | 3.2074 | 22.9197 | 171.0589 | 1 | 0.13752 | 216802644.2974 | 0.12885 | 246616910.3359
16:10:54.3 | 6.9003 | 3.2074 | 23.0011 | 171.0589 | 1 | 0.13801 | 216802644.2974 | 0.12928 | 246722710.0263
16:10:55.3 | 6.9126 | 3.1894 | 23.0418 | 170.0997 | 1 | 0.13825 | 215585943.0449 | 0.12949 | 245391130.8427
16:10:56.3 | 6.9248 | 3.1534 | 23.0826 | 168.1812 | 1 | 0.1385 | 213152540.5398 | 0.12971 | 242673314.7944
16:10:57.3 | 6.9248 | 3.1774 | 23.0826 | 169.4602 | 1 | 0.1385 | 214774808.8765 | 0.12971 | 244520260.8067
16:10:58.3 | 6.937 | 3.1354 | 23.1233 | 167.222 | 1 | 0.13874 | 211935839.2873 | 0.12992 | 241339817.63
16:11:00.3 | 6.9492 | 3.0815 | 23.164 | 164.3444 | 1 | 0.13898 | 208292494.9811 | 0.13014 | 237241819.1036
16:10:59.3 | 6.9614 | 3.1054 | 23.2047 | 165.6234 | 1 | 0.13923 | 209908003.8664 | 0.13035 | 239133075.4287
16:11:01.3 | 6.9736 | 3.1354 | 23.2454 | 167.222 | 1 | 0.13947 | 211935839.2873 | 0.13056 | 241494954.6644
16:11:02.3 | 6.998 | 3.1234 | 23.3268 | 166.5826 | 1 | 0.13996 | 211124705.1189 | 0.13099 | 240673718.8474
16:11:03.3 | 7.0103 | 3.1294 | 23.3675 | 166.9023 | 1 | 0.14021 | 211530272.2031 | 0.13121 | 241188085.5476
16:11:04.3 | 7.0347 | 3.0755 | 23.4489 | 164.0247 | 1 | 0.14069 | 207886927.8969 | 0.13164 | 237135371.3305
16:11:05.3 | 7.0591 | 3.0575 | 23.5304 | 163.0655 | 1 | 0.14118 | 206670226.6444 | 0.13206 | 235848342.5825
16:11:06.3 | 7.0835 | 3.0395 | 23.6118 | 162.1063 | 1 | 0.14167 | 205453525.3919 | 0.13249 | 234560126.3341
16:11:07.3 | 7.0835 | 3.0575 | 23.6118 | 163.0655 | 1 | 0.14167 | 206670226.6444 | 0.13249 | 235949197.6531
16:11:08.3 | 7.0957 | 3.0635 | 23.6525 | 163.3852 | 1 | 0.14191 | 207075793.7286 | 0.13271 | 236462747.9198
16:11:09.3 | 7.108 | 3.0155 | 23.6932 | 160.8273 | 1 | 0.14216 | 203831257.0552 | 0.13292 | 232807908.5581
16:11:10.3 | 7.1324 | 2.9735 | 23.7746 | 158.5892 | 1 | 0.14265 | 200992287.4659 | 0.13335 | 229663435.2884
16:11:12.3 | 7.1568 | 2.9376 | 23.856 | 156.6707 | 1 | 0.14314 | 198565644.4123 | 0.13378 | 226987536.4909
16:11:11.3 | 7.169 | 2.9616 | 23.8968 | 157.9497 | 1 | 0.14338 | 200187912.749 | 0.13399 | 228890855.679
16:11:13.3 | 7.1935 | 2.9496 | 23.9782 | 157.3102 | 1 | 0.14387 | 199376778.5807 | 0.13442 | 228061115.715
16:11:15.3 | 7.1935 | 2.9136 | 23.9782 | 155.3918 | 1 | 0.14387 | 196943376.0756 | 0.13442 | 225277619.5916
16:11:14.3 | 7.2057 | 2.9016 | 24.0189 | 154.7523 | 1 | 0.14411 | 196132241.9072 | 0.13463 | 224397643.8175
16:11:16.3 | 7.2179 | 2.8716 | 24.0596 | 153.1536 | 1 | 0.14436 | 194104406.4864 | 0.13484 | 222124930.3979
16:11:17.3 | 7.2301 | 2.8297 | 24.1003 | 150.9155 | 1 | 0.1446 | 191272196.3485 | 0.13506 | 218930538.4849
16:11:18.3 | 7.2545 | 2.8477 | 24.1817 | 151.8747 | 1 | 0.14509 | 192488897.6011 | 0.13548 | 220417111.754
16:11:19.3 | 7.2912 | 2.7397 | 24.3039 | 146.1194 | 1 | 0.14582 | 185188690.0859 | 0.13612 | 212193645.629
16:11:20.3 | 7.4744 | 1.3729 | 24.9145 | 73.2196 | 1 | 0.14949 | 92800508.3107 | 0.13932 | 106673070.6971
16:11:21.3 | 7.6575 | 0.0839 | 25.5252 | 4.4763 | 1 | 0.15315 | 5671179.7271 | 0.1425 | 6539720.9023
16:11:26.3 | 7.743 | 0.054 | 25.8101 | 2.8776 | 1 | 0.15486 | 3650103.7576 | 0.14398 | 4215358.8255
16:11:22.3 | 7.7675 | 0.1019 | 25.8915 | 5.4355 | 1 | 0.15535 | 6887880.9796 | 0.1444 | 7957913.2898
16:11:25.3 | 7.7675 | 0.054 | 25.8915 | 2.8776 | 1 | 0.15535 | 3650103.7576 | 0.1444 | 4217147.3763
16:11:23.3 | 7.7797 | 0.0959 | 25.9323 | 5.1158 | 1 | 0.15559 | 6482313.8954 | 0.14461 | 7490923.0436
16:11:24.3 | 7.7919 | 0.048 | 25.973 | 2.5579 | 1 | 0.15584 | 3244536.6734 | 0.14483 | 3750158.7795
Data End